## ImportedRawLineListLL
ID | 1 | 2 | 3 | 4 | 5 | 6 | 7 | 8 | 9 | 10 | 11 | 12 | 13 | 14 | 15 | 16 | 17 | 18 | 19 | 20 | 21 | 22 | 23 | 24 | 25 | 26 | 27 | 28 | 29 | 30 | 31 | 32 | 33 | 34 | 35 | 36 | 37 | 38 | 39 | 40 | 41 | F2 | F3 | F4 | F42 | F43 | F44 | F45 | F46 | F47 | F48 | F49 | F50 | F51 | F52 | F53 | F54 | F1 | F41 | F31 | 111 | F39
67297 | 18: MASTER LINE LIST
67298 | 11: Notes
67299 | 2: FOR GENERAL NOTES, HOLDS AND ABBREVIATIONS REFER SHEET-2; 11: 1
67300 | 2: Line Number; 3: From; 4: To; 5: PEFS Number; 6: Unit; 7: Fluid; 8: Steam Out; 9: Phase; 10: AT WORKING CONDITIONS; 11: Service; 19: Continuous /Intermitent; 20: Nominal Pipe size; 21: Piping class; 22: DESIGN CONDITIONS; 26: Material; 27: Insulation Type; 28: Insulation Thickness; 29: Tracing; 31: Test Pressure; 32: Test Medium; 33: External Coating; 34: PWHT; 35: Toxcity; 36: Construction Class; 37: Stress Critical Line; 38: Remarks; 39: Notes; 40: Revision
67301 | 10: Pressure; 12: Density; 15: Visc.; 16: Flow rate; 18: Velocity; 22: Pressure Max; 23: Pressure Min; 24: Temp. Max; 25: Temp. Min; 29: Temp.; 30: Type; 111: Temp.
67302 | 12: Gas; 13: Liquid; 14: Mixed; 15: Gas; 16: Gas; 17: Liquid
67303 | 10: kPa(g); 12: kg/m³; 13: kg/m³; 14: kg/m³; 15: cP; 16: MSm³/d; 17: m³/hr; 18: m/s; 20: inch; 22: kPa(g); 23: kPa(g); 24: ºC; 25: ºC; 29: ºC; 31: kPa(g); 34: Y / N; 35: Y / N; 37: Y / N; F43: Criteria Assigned; 111: ºC; F39: System No
67304 | B1110101 | 1110101 | 11-RO-10101 | Vent To Safe Location | BUD-11-PDFEED-PX-2365-00001-0001 | 11 | HC | N | G | ATM | B | 1.09 | - | - | 0.008 | 0.032 | - | 64.31 | I | 4 | 11482M8 | 700 | FV | 82 | -50 | LTCS |  |  |  |  | Static Head | Water | PCS-1 | No | Yes(A) | Class-1b | No |  | 6,9,10 | 01 | [5 empty] | Optional Criteria: Simplified Check Span_FIV medium & high pv2 (Gas), Optional Criteria: High Vibration Risk, Maintain 8hz freq | [14 empty] | -43.84 | BUD-16-SYS-XXX
67305 | B1110401 | 1110401 | 11-RO-10401 | Vent to Safe Location | TAY-11-PDFEED-PX-2365-00001-0001 | 11 | HC | N | G | ATM | B | 1.053 | - | - | 0.009 | 0.066 | - | 129.25 | I | 4 | 11482M8 | 700 | FV | 90 | -50 | LTCS |  |  |  |  | Static Head | Water | PCS-1 | No | Yes(A) | Class-1b | No |  | 6,9,11 | 01 | [5 empty] | Optional Criteria: Simplified Check Span_FIV medium & high pv2 (Gas), Optional Criteria: High Vibration Risk, Maintain 8hz freq | [14 empty] | -40.46 | BUD-16-SYS-XXX
67306 | 1: B1610001; 2: 1610001; 3: Oil Export Line Pig Launcher (L-161001); 4: DBOOM Contractor Scope (TP-16XXX2); 5: BUD-16-PDFEED-PX-2365-00003-0001; 6: 16; 7: HC; 8: N; 9: G; 10: 3000; 11: B; 12: -; 13: -; 14: -; 15: -; 16: NNF; 17: -; 18: -; 19: I; 20: 2; 21: 61440; 22: 9200; 23: FV; 24: 82; 25: 5; 26: CS; 31: 15315; 32: Water; 33: PCS-1; 34: No; 35: No; 36: Class-3c; 37: No; 39: 6; 40: 01; 111: 50
67307 | 1: B1610004; 2: 1610004; 3: PL 6" O1610002 (PL-03); 4: 2"-B1610001-61440; 5: BUD-16-PDFEED-PX-2365-00003-0001; 6: 16; 7: HC; 8: N; 9: G; 10: 3000; 11: B; 12: -; 13: -; 14: -; 15: -; 16: NNF; 17: -; 18: -; 19: I; 20: 2; 21: 61440; 22: 9200; 23: FV; 24: 82; 25: 5; 26: CS; 31: 15315; 32: Water; 33: PCS-1; 34: No; 35: No; 36: Class-3c; 37: No; 39: 6; 40: 01; 111: 50
67308 | 1: B1610015; 2: 1610015; 3: PL-6"- O1610002 (PL-03); 4: 16-RO-10004; 5: BUD-16-PDFEED-PX-2365-00004-0001; 6: 16; 7: HC; 8: N; 9: G; 10: 2400; 11: B; 12: -; 13: -; 14: -; 15: -; 16: NNF; 17: -; 18: -; 19: I; 20: 2; 21: 61440; 22: 9200; 23: FV; 24: 82; 25: 5; 26: CS; 31: 15315; 32: Water; 33: PCS-1; 34: No; 35: No; 36: Class-3c; 37: No; 39: 6; 40: 01; 111: 50
67309 | 1: B1610017; 2: 1610017; 3: 16-RO-10004; 4: Drain Pit (SCDP-161001); 5: BUD-16-PDFEED-PX-2365-00004-0001; 6: 16; 7: HC; 8: N; 9: G; 10: ATM; 11: B; 12: -; 13: -; 14: -; 15: -; 16: NNF; 17: -; 18: -; 19: I; 20: 4; 21: 11422; 22: 700; 23: FV; 24: 82; 25: 5; 26: CS; 31: 2940; 32: Water; 33: PCS-1; 34: No; 35: No; 36: Class-3c; 37: No; 39: 6; 40: 01; 111: 50
67310 | 1: B1610018; 2: 1610018; 3: Oil Export Line Pig Receiver (R-161001); 4: 2"-B1610015-61440; 5: BUD-16-PDFEED-PX-2365-00004-0001; 6: 16; 7: HC; 8: N; 9: G; 10: 2400; 11: B; 12: -; 13: -; 14: -; 15: -; 16: NNF; 17: -; 18: -; 19: I; 20: 2; 21: 61440; 22: 9200; 23: FV; 24: 82; 25: 5; 26: CS; 31: 15315; 32: Water; 33: PCS-1; 34: No; 35: No; 36: Class-3c; 37: No; 39: 6; 40: 01; 111: 51
67311 | 1: B1610021; 2: 1610021; 3: Gas Export Line Pig Launcher (L-161002); 4: DBOOM Contractor Scope (TP-16XXX5); 5: BUD-16-PDFEED-PX-2365-00005-0001; 6: 16; 7: HC; 8: N; 9: G; 10: 9700; 11: B; 12: 78; 13: -; 14: -; 15: 0.015; 16: 0.040; 17: -; 18: 2; 19: I; 20: 2; 21: 91482A1; 22: 11000; 23: FV; 24: 82; 25: -50; 26: LTCS; 31: 22035; 32: Water; 33: PCS-1; 34: No; 35: No; 36: Class-3c; 37: No; 40: 01; 111: 60
67312 | 1: B1610024; 2: 1610024; 3: PL-14"-G1610002 (PL 04); 4: 2"-B1610021-91482A1; 5: BUD-16-PDFEED-PX-2365-00005-0001; 6: 16; 7: HC; 8: N; 9: G; 10: 9700; 11: B; 12: 78; 13: -; 14: -; 15: 0.015; 16: 0.040; 17: -; 18: 2; 19: I; 20: 2; 21: 91482A1; 22: 11000; 23: FV; 24: 82; 25: -50; 26: LTCS; 31: 22035; 32: Water; 33: PCS-1; 34: No; 35: No; 36: Class-3c; 37: No; 40: 01; 111: 60
67313 | 1: B1610025; 2: 1610025; 3: 8"-P1610023-91482A1; 4: 2"-B1610026-91482A1; 5: BUD-16-PDFEED-PX-2365-00005-0001; 6: 16; 7: HC; 8: N; 9: G; 10: 9200; 11: B; 12: 75.3; 13: -; 14: -; 15: 0.015; 16: 0.83; 17: -; 18: 44; 19: I; 20: 2; 21: 91482A1; 22: 11000; 23: FV; 24: 82; 25: -50; 26: LTCS; 31: 22035; 32: Water; 33: PCS-1; 34: No; 35: No; 36: Class-3c; 37: No; 40: 01; F43: Optional Criteria: Simplified Check Span_FIV medium & high pv2 (Gas); 111: 55
67314 | 1: B1610026; 2: 1610026; 3: PL-14"-G1610002 (PL 04); 4: DBOOM Contractor Scope (TP-16XXX4); 5: BUD-16-PDFEED-PX-2365-00005-0001; 6: 16; 7: HC; 8: N; 9: G; 10: 9200; 11: B; 12: 75.3; 13: -; 14: -; 15: 0.015; 16: 0.83; 17: -; 18: 44; 19: I; 20: 2; 21: 91482A1; 22: 11000; 23: FV; 24: 82; 25: -50; 26: LTCS; 31: 22035; 32: Water; 33: PCS-1; 34: No; 35: No; 36: Class-3c; 37: No; 40: 01; F43: Optional Criteria: Simplified Check Span_FIV medium & high pv2 (Gas); 111: 55
67315 | 1: B1610029; 2: 1610029; 3: 4"-B1610033-11482; 4: 4"-B1610030-11482; 5: BUD-16-PDFEED-PX-2365-00006-0001; 6: 16; 7: HC; 8: N; 9: G; 10: ATM; 11: B; 12: .890; 13: -; 14: -; 15: 0.009; 16: NNF; 17: -; 18: -; 19: I; 20: 24; 21: 11482; 22: 700; 23: FV; 24: 82; 25: -50; 26: LTCS; 31: 2940; 32: Water; 33: PCS-1; 34: No; 35: No; 36: Class-3c; 37: No; 39: 9; 40: 01; F43: Optional Criteria: NPS 4 and above B Service, Optional Criteria: NPS 8 & above T<-29, pipe size DN 500 (NPS 20) & larger, Optional Criteria: NPS 12 & above; 111: -12.6
67316 | 1: B1610030; 2: 1610030; 3: 4"-B1610033-11482/4"-B1610034-11482; 4: Vent to Safe Location; 5: BUD-16-PDFEED-PX-2365-00006-0001; 6: 16; 7: HC; 8: N; 9: G; 10: ATM; 11: B; 12: .890; 13: -; 14: -; 15: 0.009; 16: 0.043; 17: -; 18: 49.1; 19: I; 20: 4; 21: 11482; 22: 700; 23: FV; 24: 82; 25: -50; 26: LTCS; 31: Static Head; 32: Water; 33: PCS-1; 34: No; 35: No; 36: Class-3c; 37: No; 39: 1,9; 40: 01; F43: Optional Criteria: Simplified Check Span_FIV medium & high pv2 (Gas); 111: -12.6
67317 | 1: B1610031; 2: 1610031; 3: PL-14" G1610002 (PL 04); 4: 16-RO-10007; 5: BUD-16-PDFEED-PX-2365-00006-0001; 6: 16; 7: HC; 8: N; 9: G; 10: 9700; 11: B; 12: 86.52; 13: -; 14: -; 15: 0.015; 16: 0.043; 17: -; 18: 1.98; 19: I; 20: 2; 21: 91482A1; 22: 11000; 23: FV; 24: 82; 25: -50; 26: LTCS; 31: 22035; 32: Water; 33: PCS-1; 34: No; 35: No; 36: Class-3c; 37: No; 40: 01; 111: 41
67318 | B1610033 | 1610033 | 16-RO-10007 | 4"-B1610030-11482 | BUD-16-PDFEED-PX-2365-00006-0001 | 16 | HC | N | G | ATM | B | .890 | - | - | 0.009 | 0.043 | - | 49.1 | I | 4 | 11482 | 11000 | FV | 82 | -50 | LTCS |  |  |  |  | 2940 | Water | PCS-1 | No | No | Class-3c | No |  | 9 | 01 | [5 empty] | Optional Criteria: NPS 4 and above B Service, Optional Criteria: High Vibration Risk, Maintain 8hz freq | [14 empty] | -12.6 | BUD-16-SYS-XXX
67319 | 1: B1610034; 2: 1610034; 3: 8"-P1610034-91482A1; 4: 2"-B1610031-91482A1; 5: BUD-16-PDFEED-PX-2365-00006-0001; 6: 16; 7: HC; 8: N; 9: G; 10: 9700; 11: B; 12: 86.52; 13: -; 14: -; 15: 0.015; 16: 0.043; 17: -; 18: 1.98; 19: I; 20: 2; 21: 91482A1; 22: 11000; 23: FV; 24: 82; 25: -50; 26: LTCS; 31: 22035; 32: Water; 33: PCS-1; 34: No; 35: No; 36: Class-3c; 37: No; 40: 01; 111: 41
67320 | 1: B1610035; 2: 1610035; 3: PL-14" G1610002 (PL 04); 4: 16-RO-10008; 5: BUD-16-PDFEED-PX-2365-00006-0001; 6: 16; 7: HC; 8: N; 9: G; 10: 9700; 11: B; 12: 86.52; 13: -; 14: -; 15: 0.015; 16: 0.043; 17: -; 18: 1.98; 19: I; 20: 2; 21: 91482A1; 22: 11000; 23: FV; 24: 82; 25: -50; 26: LTCS; 31: 22035; 32: Water; 33: PCS-1; 34: No; 35: No; 36: Class-3c; 37: No; 40: 01; 111: 41
67321 | B1610037 | 1610037 | 16-RO-10008 | 4"-B1610033-11482 | BUD-16-PDFEED-PX-2365-00006-0001 | 16 | HC | N | G | ATM | B | .890 | - | - | 0.009 | 0.043 | - | 49.1 | I | 4 | 11482 | 700 | FV | 82 | -50 | LTCS |  |  |  |  | 2940 | Water | PCS-1 | No | No | Class-3c | No |  | 9 | 01 | [5 empty] | Optional Criteria: NPS 4 and above B Service, Optional Criteria: High Vibration Risk, Maintain 8hz freq | [14 empty] | -12.6 | BUD-16-SYS-XXX
67322 | 1: B1610038; 2: 1610038; 3: Gas Export Line Pig Receiver (R-161002); 4: 2"-B1610035-91482A1; 5: BUD-16-PDFEED-PX-2365-00006-0001; 6: 16; 7: HC; 8: N; 9: G; 10: 9700; 11: B; 12: 86.52; 13: -; 14: -; 15: 0.015; 16: 0.043; 17: -; 18: 1.98; 19: I; 20: 2; 21: 91482A1; 22: 11000; 23: FV; 24: 82; 25: -50; 26: LTCS; 31: 22035; 32: Water; 33: PCS-1; 34: No; 35: No; 36: Class-3c; 37: No; 40: 01; 111: 41
67323 | 1: B1610039; 2: 1610039; 3: Drain Pit (SCDP-161001); 4: Vent to Safe Location; 5: BUD-16-PDFEED-PX-2365-00004-0001; 6: 16; 7: HC; 8: N; 9: G; 10: ATM; 11: B; 12: -; 13: -; 14: -; 15: -; 16: NNF; 17: -; 18: -; 19: I; 20: 4; 21: 11422; 22: 700; 23: FV; 24: 82; 25: -50; 26: CS; 31: Static Head; 32: Water; 33: PCS-1; 34: No; 35: No; 36: Class-3c; 37: No; 39: 1,6; 40: 01; 111: 51
67324 | 1: B1610040; 2: 1610040; 3: Drain Pit (SCDP-161002); 4: Vent to Safe Location; 5: BUD-16-PDFEED-PX-2365-00006-0001; 6: 16; 7: HC; 8: N; 9: G; 10: ATM; 11: B; 12: -; 13: -; 14: -; 15: -; 16: NNF; 17: -; 18: -; 19: I; 20: 4; 21: 11482; 22: ATM; 23: FV; 24: 82; 25: -29; 26: LTCS; 31: Static Head; 32: Water; 33: PCS-1; 34: No; 35: No; 36: Class-3c; 37: No; 39: 1; 40: 01; 111: AMB
67325 | 1: B1610041; 2: 1610041; 3: 2"-P1610057-91482A1; 4: 4"-B1610030-11482; 5: BUD-16-PDFEED-PX-2365-00006-0001; 6: 16; 7: HC; 8: N; 9: G; 10: ATM; 11: B; 12: .890; 13: -; 14: -; 15: 0.009; 16: 0.043; 17: -; 18: 49.1; 19: I; 20: 4; 21: 11482; 22: 700; 23: FV; 24: 82; 25: -50; 26: LTCS; 31: 2940; 32: Water; 33: PCS-1; 34: No; 35: No; 36: Class-3c; 37: No; 40: 01; F43: Optional Criteria: NPS 4 and above B Service; 111: -12.6
67326 | 1: B1610042; 2: 1610042; 3: Thermal Expansion Relife Valve (16-RV-20002); 4: 4"-D1610009-11440; 5: BUD-16-PDFEED-PX-2365-00004-0001; 6: 16; 7: HC; 8: N; 9: L; 10: ATM; 11: B; 12: -; 13: -; 14: -; 15: -; 16: -; 17: NNF; 18: -; 19: I; 20: 2; 21: 11440; 22: 700; 23: FV; 24: 82; 25: 5; 26: CS; 31: 2940; 32: Water; 33: PCS-1; 34: No; 35: No; 36: Class-3c; 37: No; 39: 6; 40: 01; 111: 51
67327 | 1: B1610043; 2: 1610043; 3: Thermal Expansion Relife Valve (16-RV-20001); 4: Drain to Budour Tayseer Processing Facility; 5: BUD-16-PDFEED-PX-2365-00003-0001; 6: 16; 7: HC; 8: N; 9: L; 10: ATM; 11: B; 12: -; 13: -; 14: -; 15: -; 16: -; 17: NNF; 18: -; 19: I; 20: 2; 21: 11440; 22: 700; 23: FV; 24: 82; 25: 5; 26: CS; 31: 2940; 32: Water; 33: PCS-1; 34: No; 35: No; 36: Class-3c; 37: No; 38: HOLD-1; 39: 6; 40: 01; 111: 51
67328 | 1: B1710001; 2: 1710001; 3: Production Manifold (14”-P1710001-66620M0); 4: 17-RO-10001; 5: TAY-17-PDFEED-PX-2365-00001-0001; 6: 17; 7: HC; 8: N; 9: G; 10: 4600; 11: B; 12: 48.27; 13: -; 14: -; 15: 0.012; 16: 0.083; 17: -; 18: 1.85; 19: I; 20: 2; 21: 66620M0; 22: 6000; 23: FV; 24: 90; 25: -50; 26: Alloy 825; 31: 15510; 32: Water; 33: N/A; 34: No; 35: Yes(A); 36: Class-1b; 37: No; 39: 6; 40: 01; 111: 4
67329 | B1710002 | 1710002 | 17-RO-10001 | 4"-P6710002-11482M8 | TAY-17-PDFEED-PX-2365-00001-0001 | 17 | HC | N | G | ATM | B | 1.002 | - | - | 0.009 | 0.083 | - | 183 | I | 4 | 11482M8 | 700 | FV | 90 | -50 | LTCS |  |  |  |  | Static Head | Water | PCS-1 | No | Yes(A) | Class-1b | Yes |  | 6,9 | 01 | [5 empty] | Optional Criteria: NPS 4 and above B Service, Optional Criteria: High Vibration Risk, Maintain 8hz freq | [14 empty] | -30 | BUD-16-SYS-11
67330 | 1: B1710003; 2: 1710003; 3: Test Manifold (8”-P1710002-66620M0); 4: 17-RO-10002; 5: TAY-17-PDFEED-PX-2365-00001-0001; 6: 17; 7: HC; 8: N; 9: G; 10: 4600; 11: B; 12: 48.27; 13: -; 14: -; 15: 0.012; 16: 0.190; 17: -; 18: 1.47; 19: I; 20: 2; 21: 66620M0; 22: 6000; 23: FV; 24: 90; 25: -50; 26: Alloy 825; 31: 15510; 32: Water; 33: N/A; 34: No; 35: Yes(A); 36: Class-1b; 37: Yes; 39: 6; 40: 01; 111: 4; F39: BUD-16-SYS-11
67331 | B1710004 | 1710004 | 17-RO-10002 | 4"-B1710002-11482M8 | TAY-17-PDFEED-PX-2365-00001-0001 | 17 | HC | N | G | ATM | B | 1.002 | - | - | 0.009 | 0.083 | - | 183 | I | 4 | 11482M8 | 700 | FV | 90 | -50 | LTCS |  |  |  |  | 2940 | Water | PCS-1 | No | Yes(A) | Class-1b | Yes |  | 6,9 | 01 | [5 empty] | Optional Criteria: NPS 4 and above B Service, Optional Criteria: High Vibration Risk, Maintain 8hz freq | [14 empty] | -30 | BUD-16-SYS-11
67332 | 1: B1710010; 2: 1710010; 3: 17-RO-10005; 4: 2"-B7610006-11482M8; 5: TAY-17-PDFEED-PX-2365-00002-0001; 6: 17; 7: HC; 8: N; 9: G; 10: ATM; 11: B; 12: -; 13: -; 14: -; 15: -; 16: NNF; 17: -; 18: -; 19: I; 20: 2; 21: 11482M8; 22: 700; 23: FV; 24: 90; 25: -50; 26: LTCS; 31: 2940; 32: Water; 33: PCS-1; 34: No; 35: Yes(A); 36: Class-1b; 37: No; 39: 6,9; 40: 01; 111: -38
67333 | 1: B1710011; 2: 1710011; 3: 17-RO10006; 4: 2"-B1710010-11482M8; 5: TAY-17-PDFEED-PX-2365-00002-0001; 6: 17; 7: HC; 8: N; 9: G; 10: ATM; 11: B; 12: -; 13: -; 14: -; 15: -; 16: NNF; 17: -; 18: -; 19: I; 20: 2; 21: 11482M8; 22: 700; 23: FV; 24: 90; 25: -50; 26: LTCS; 31: 2940; 32: Water; 33: PCS-1; 34: No; 35: Yes(A); 36: Class-1b; 37: No; 39: 6,9; 40: 01; 111: -38
67334 | 1: B1710012; 2: 1710012; 3: 10"-P1710041-66620M0; 4: 17-RO-10007; 5: TAY-17-PDFEED-PX-2365-00001-0001; 6: 17; 7: HC; 8: N; 9: G; 10: 3700; 11: B; 12: -; 13: -; 14: -; 15: -; 16: NNF; 17: -; 18: -; 19: I; 20: 1; 21: 66620M0; 22: 6000; 23: FV; 24: 90; 25: -50; 26: Alloy 825; 31: 15510; 32: Water; 33: N/A; 34: No; 35: Yes(A); 36: Class-1b; 37: No; 39: 6; 40: 01; 111: 41
67335 | 1: B1710013; 2: 1710013; 3: 10"-P1710031-66620M0; 4: 1"-B1710012-66620M0; 5: TAY-17-PDFEED-PX-2365-00001-0001; 6: 17; 7: HC; 8: N; 9: G; 10: 3700; 11: B; 12: -; 13: -; 14: -; 15: -; 16: NNF; 17: -; 18: -; 19: I; 20: 1; 21: 66620M0; 22: 6000; 23: FV; 24: 90; 25: -50; 26: Alloy 825; 31: 15510; 32: Water; 33: N/A; 34: No; 35: Yes(A); 36: Class-1b; 37: No; 39: 6; 40: 01; 111: 41
67336 | 1: B1710014; 2: 1710014; 3: 10"-P1710021-66620M0; 4: 1"-B1710012-66620M0; 5: TAY-17-PDFEED-PX-2365-00001-0001; 6: 17; 7: HC; 8: N; 9: G; 10: 3700; 11: B; 12: -; 13: -; 14: -; 15: -; 16: NNF; 17: -; 18: -; 19: I; 20: 1; 21: 66620M0; 22: 6000; 23: FV; 24: 90; 25: -50; 26: Alloy 825; 31: 15510; 32: Water; 33: N/A; 34: No; 35: Yes(A); 36: Class-1b; 37: No; 39: 6; 40: 01; 111: 41
67337 | 1: B1710015; 2: 1710015; 3: 10"-P1710011-66620M0; 4: 1"-B1710012-66620M0; 5: TAY-17-PDFEED-PX-2365-00001-0001; 6: 17; 7: HC; 8: Y; 9: G; 10: 3700; 11: B; 12: -; 13: -; 14: -; 15: -; 16: NNF; 17: -; 18: -; 19: I; 20: 1; 21: 66620M0; 22: 6000; 23: FV; 24: 90; 25: -50; 26: Alloy 825; 31: 15510; 32: Water; 33: N/A; 34: No; 35: Yes(A); 36: Class-1b; 37: No; 39: 6; 40: 01; 111: 41
67338 | 1: B1710016; 2: 1710016; 3: 17-RO-10007; 4: 2"-B7610007-11482M8; 5: TAY-17-PDFEED-PX-2365-00001-0001; 6: 17; 7: HC; 8: N; 9: G; 10: ATM; 11: B; 12: -; 13: -; 14: -; 15: -; 16: NNF; 17: -; 18: -; 19: I; 20: 2; 21: 11482M8; 22: 700; 23: FV; 24: 90; 25: -50; 26: LTCS; 31: 2940; 32: Water; 33: PCS-1; 34: No; 35: Yes(A); 36: Class-1b; 37: No; 39: 6,9; 40: 01; 111: -38
67339 | 1: B1710018; 2: 1710018; 3: 8"-P1710002-66620M0; 4: 17-RO-10005; 5: TAY-17-PDFEED-PX-2365-00002-0001; 6: 17; 7: HC; 8: N; 9: G; 10: 3800; 11: B; 12: -; 13: -; 14: -; 15: -; 16: NNF; 17: -; 18: -; 19: I; 20: 1; 21: 66620M0; 22: 6000; 23: FV; 24: 90; 25: -50; 26: Alloy 825; 31: 15510; 32: Water; 33: N/A; 34: No; 35: Yes(A); 36: Class-1b; 37: No; 39: 6; 40: 01; 111: 4
67340 | 1: B1710019; 2: 1710019; 3: 8"-P1710044-66620M0; 4: 17-RO-10006; 5: TAY-17-PDFEED-PX-2365-00002-0001; 6: 17; 7: HC; 8: N; 9: G; 10: 3800; 11: B; 12: -; 13: -; 14: -; 15: -; 16: NNF; 17: -; 18: -; 19: I; 20: 1; 21: 66620M0; 22: 6000; 23: FV; 24: 90; 25: -50; 26: Alloy 825; 31: 15510; 32: Water; 33: N/A; 34: No; 35: Yes(A); 36: Class-1b; 37: No; 39: 6; 40: 01; 111: 4
67341 | 1: B1710046; 2: 1710046; 3: 14"-P1710001-66620M0; 4: 17-RO-10015; 5: TAY-17-PDFEED-PX-2365-00001-0001; 6: 17; 7: HC; 8: N; 9: G; 10: 3700; 11: B; 12: -; 13: -; 14: -; 15: -; 16: NNF; 17: -; 18: -; 19: I; 20: 1; 21: 66620M0; 22: 6000; 23: FV; 24: 90; 25: -50; 26: Alloy 825; 31: 15510; 32: Water; 33: N/A; 34: No; 35: Yes(A); 36: Class-1b; 37: No; 39: 6; 40: 01; 111: 41
67342 | 1: B1710047; 2: 1710047; 3: 17-RO-10015; 4: 4"-B1710002-11482M8; 5: TAY-17-PDFEED-PX-2365-00001-0001; 6: 17; 7: HC; 8: N; 9: G; 10: ATM; 11: B; 12: -; 13: -; 14: -; 15: -; 16: NNF; 17: -; 18: -; 19: I; 20: 2; 21: 11482M8; 22: 700; 23: FV; 24: 90; 25: -50; 26: LTCS; 31: 2940; 32: Water; 33: PCS-1; 34: No; 35: Yes(A); 36: Class-1b; 37: No; 39: 6,9; 40: 01; 111: -32
67343 | B7610001 | 7610001 | 4"-B1710002-11482M8 | Drain/Vent Vessel (V-761001) | TAY-76-PDFEED-PX-2364-00001-0001 | 76 | HC | N | G | ATM | B | 1.002 | - | - | 0.009 | 0.083 | - | 61.6 | I | 6 | 11482M8 | 700 | FV | 90 | -50 | LTCS |  |  |  |  | 2940 | Water | PCS-1 | No | Yes(A) | Class-1b | Yes |  | 6 | 01 | [5 empty] | Optional Criteria: NPS 4 and above B Service, Optional Criteria: NPS 4 & above Connected to PVs T<-29, Optional Criteria: Flare Header Connected Branches | [14 empty] | -30 | BUD-16-SYS-11
67344 | B7610002 | 7610002 | 4"-B1710002-11482M8 | 6"-B7610001-11482M8 | TAY-76-PDFEED-PX-2364-00001-0001 | 76 | HC | N | G | ATM | B | 1.002 | - | - | 0.009 | 0.083 | - | 183 | I | 4 | 11482M8 | 700 | FV | 90 | -50 | LTCS |  |  |  |  | 2940 | Water | PCS-1 | No | Yes(A) | Class-1b | Yes |  | 6 | 01 | [5 empty] | Optional Criteria: NPS 4 and above B Service | [14 empty] | -30 | BUD-16-SYS-11
67345 | B7610003 | 7610003 | Drain/Vent Vessel (V-761001) | Safe Location | TAY-76-PDFEED-PX-2364-00001-0001 | 76 | HC | N | G | ATM | B | - | - | - | - | 0.190 | - | 52.3 | I | 8 | 11503 | 700 | FV | 90 | -50 | LTCS |  |  |  |  | Static Head | Water | PCS-1 | No | Yes(A) | Class-1b | Yes |  | 1,6 | 01 | [5 empty] | Optional Criteria: NPS 8 & above Connected to PVs, Optional Criteria: NPS 4 & above Connected to PVs T<-29, Optional Criteria: NPS 8 & above T<-29, Optional Criteria: Flare Header Connected Branches | [14 empty] | -32 | BUD-16-SYS-11
67346 | 1: B7610006; 2: 7610006; 3: 2"-B1710010-11482M8; 4: 6"-B7610001-11482M8; 5: TAY-76-PDFEED-PX-2364-00001-0001; 6: 76; 7: HC; 8: N; 9: G; 10: ATM; 11: B; 12: -; 13: -; 14: -; 15: -; 16: NNF; 17: -; 18: -; 19: I; 20: 2; 21: 11482M8; 22: 700; 23: FV; 24: 90; 25: -50; 26: LTCS; 31: 2940; 32: Water; 33: PCS-1; 34: No; 35: Yes(A); 36: Class-1b; 37: No; 39: 6; 40: 01; 111: -38
67347 | 1: B7610007; 2: 7610007; 3: 2"-B1710016-11482M8; 4: 6"-B7610001-11482M8; 5: TAY-76-PDFEED-PX-2364-00001-0001; 6: 76; 7: HC; 8: N; 9: G; 10: ATM; 11: B; 12: -; 13: -; 14: -; 15: -; 16: NNF; 17: -; 18: -; 19: I; 20: 2; 21: 11482M8; 22: 700; 23: FV; 24: 90; 25: -50; 26: LTCS; 31: 2940; 32: Water; 33: PCS-1; 34: No; 35: Yes(A); 36: Class-1b; 37: No; 39: 6; 40: 01; 111: -38
67348 | 1: D1410103; 2: 1410103; 3: 3"-W1410102-31422R5; 4: SCDP-141001; 5: BUD-14-PDFEED-PX-2365-00001-0001; 6: 14; 7: W; 8: N; 9: L; 10: 400; 11: D; 12: -; 13: 1000; 14: -; 15: -; 16: -; 17: 9.20; 18: 1; 19: I; 20: 2; 21: 11432M9; 22: 700; 23: FV; 24: 82; 25: 5; 26: CS; 31: 2940; 32: Water; 33: PCS-1; 34: No; 35: No; 36: Class-3c; 37: No; 39: 12; 40: 01; 111: AMB
67349 | 1: D1610001; 2: 1610001; 3: Oil Export Line Pig Launcher (L-161001); 4: 2"-D1610002-61440; 5: BUD-16-PDFEED-PX-2365-00003-0001; 6: 16; 7: HC; 8: N; 9: L; 10: ATM; 11: D; 12: -; 13: 762.88; 14: -; 15: -; 16: -; 17: 8.0; 18: 1; 19: I; 20: 2; 21: 61440; 22: 9200; 23: FV; 24: 82; 25: 5; 26: CS; 31: 15315; 32: Water; 33: PCS-1; 34: No; 35: No; 36: Class-3c; 37: No; 40: 01; 111: AMB
67350 | 1: D1610002; 2: 1610002; 3: PL-6"- O1610002 (PL-03); 4: 2"-D1610003-61440; 5: BUD-16-PDFEED-PX-2365-00003-0001; 6: 16; 7: HC; 8: N; 9: L; 10: ATM; 11: D; 12: -; 13: 762.88; 14: -; 15: -; 16: -; 17: 8.0; 18: 1; 19: I; 20: 2; 21: 61440; 22: 9200; 23: FV; 24: 82; 25: 5; 26: CS; 31: 15315; 32: Water; 33: PCS-1; 34: No; 35: No; 36: Class-3c; 37: No; 40: 01; 111: AMB
67351 | 1: D1610003; 2: 1610003; 3: 2"-D1610002-61440; 4: Budour Tayseer Processing Facility (TP-16XX); 5: BUD-16-PDFEED-PX-2365-00003-0001; 6: 16; 7: HC; 8: N; 9: L; 10: ATM; 11: D; 12: -; 13: 762.88; 14: -; 15: -; 16: -; 17: 8.0; 18: 1; 19: I; 20: 2; 21: 61440; 22: 9200; 23: FV; 24: 82; 25: 5; 26: CS; 31: 15315; 32: Water; 33: PCS-1; 34: No; 35: No; 36: Class-3c; 37: No; 38: HOLD-1; 40: 01; 111: AMB
67352 | 1: D1610005; 2: 1610005; 3: 2"-P1610003-61440; 4: 2"-D1610002-61440; 5: BUD-16-PDFEED-PX-2365-00003-0001; 6: 16; 7: HC; 8: N; 9: L; 10: ATM; 11: D; 12: -; 13: 762.88; 14: -; 15: -; 16: -; 17: 8.0; 18: 1; 19: I; 20: 2; 21: 61440; 22: 9200; 23: FV; 24: 82; 25: 5; 26: CS; 31: 15315; 32: Water; 33: PCS-1; 34: No; 35: No; 36: Class-3c; 37: No; 40: 01; F43: Optional Criteria: Simplified Check Span_FIV medium & high pv2 (liquid/Mixed)[From Based]; 111: AMB
67353 | 1: D1610006; 2: 1610006; 3: PL-6"- O1610002 (PL-03); 4: 2"-D1610008-61440; 5: BUD-16-PDFEED-PX-2365-00004-0001; 6: 16; 7: HC; 8: N; 9: L; 10: ATM; 11: D; 12: -; 13: 726.88; 14: -; 15: -; 16: -; 17: 8.0; 18: 1; 19: I; 20: 2; 21: 61440; 22: 9200; 23: FV; 24: 82; 25: 5; 26: CS; 31: 15315; 32: Water; 33: PCS-1; 34: No; 35: No; 36: Class-3c; 37: No; 40: 01; 111: AMB
67354 | 1: D1610007; 2: 1610007; 3: Oil Export Line Pig Receiver (R-161001); 4: 2"-D1610006-61440; 5: BUD-16-PDFEED-PX-2365-00004-0001; 6: 16; 7: HC; 8: N; 9: L; 10: ATM; 11: D; 12: -; 13: 726.88; 14: -; 15: -; 16: -; 17: 8.0; 18: 1; 19: I; 20: 2; 21: 61440; 22: 9200; 23: FV; 24: 82; 25: 5; 26: CS; 31: 15315; 32: Water; 33: PCS-1; 34: No; 35: No; 36: Class-3c; 37: No; 40: 01; 111: AMB
67355 | 1: D1610008; 2: 1610008; 3: 2"-D1610006-61440; 4: 4"-D1610009-11440; 5: BUD-16-PDFEED-PX-2365-00004-0001; 6: 16; 7: HC; 8: N; 9: L; 10: ATM; 11: D; 12: -; 13: 726.88; 14: -; 15: -; 16: -; 17: 8.0; 18: 1; 19: I; 20: 2; 21: 61440; 22: 9200; 23: FV; 24: 82; 25: 5; 26: CS; 31: 15315; 32: Water; 33: PCS-1; 34: No; 35: No; 36: Class-3c; 37: No; 40: 01; 111: AMB
67356 | 1: D1610009; 2: 1610009; 3: 2"-D1610008-61440; 4: Drain Pit (SCDP-161001); 5: BUD-16-PDFEED-PX-2365-00004-0001; 6: 16; 7: HC; 8: N; 9: L; 10: ATM; 11: D; 12: -; 13: 726.88; 14: -; 15: -; 16: -; 17: 35; 18: 1; 19: I; 20: 4; 21: 11440; 22: 700; 23: FV; 24: 82; 25: 5; 26: CS; 31: 2940; 32: Water; 33: PCS-1; 34: No; 35: No; 36: Class-3c; 37: No; 40: 01; 111: AMB
67357 | 1: D1610010; 2: 1610010; 3: SCDP-161001; 4: Vacuum Truck Connection; 5: BUD-16-PDFEED-PX-2365-00004-0001; 6: 16; 7: HC; 8: N; 9: L; 10: ATM; 11: D; 12: -; 13: 726.88; 14: -; 15: -; 16: -; 17: NNF; 18: -; 19: I; 20: 4; 21: 11440; 22: 700; 23: FV; 24: 82; 25: 5; 26: CS; 31: 2940; 32: Water; 33: PCS-1; 34: No; 35: No; 36: Class-3c; 37: No; 40: 01; 111: AMB
67358 | 1: D1610011; 2: 1610011; 3: 2"-P1610016-61440; 4: 2"-D1610006-61440; 5: BUD-16-PDFEED-PX-2365-00004-0001; 6: 16; 7: HC; 8: N; 9: L; 10: ATM; 11: D; 12: -; 13: 762.88; 14: -; 15: -; 16: -; 17: 8; 18: 1; 19: I; 20: 2; 21: 61440; 22: 9200; 23: FV; 24: 82; 25: 5; 26: CS; 31: 15315; 32: Water; 33: PCS-1; 34: No; 35: No; 36: Class-3c; 37: No; 40: 01; F43: Optional Criteria: Simplified Check Span_FIV medium & high pv2 (liquid/Mixed)[From Based]; 111: AMB
67359 | 1: D1610012; 2: 1610012; 3: 4"-D1610016-91482A1; 4: Budour Tayseer Processing Facility (TP-16XX); 5: BUD-16-PDFEED-PX-2365-00005-0001; 6: 16; 7: HC; 8: N; 9: L; 10: ATM; 11: D; 12: -; 13: -; 14: -; 15: -; 16: -; 17: 31; 18: 1; 19: I; 20: 4; 21: 91502; 22: 11000; 23: FV; 24: 82; 25: -50; 26: LTCS; 31: 22980; 32: Water; 33: PCS-1; 34: No; 35: No; 36: Class-3c; 37: No; 38: HOLD-1; 40: 01; 111: AMB
67360 | 1: D1610015; 2: 1610015; 3: Gas Export Line Pig Launcher (L-161002); 4: 4"-D1610016-91482A1; 5: BUD-16-PDFEED-PX-2365-00005-0001; 6: 16; 7: HC; 8: N; 9: L; 10: ATM; 11: D; 12: -; 13: -; 14: -; 15: -; 16: -; 17: 32; 18: 1; 19: I; 20: 4; 21: 91482A1; 22: 11000; 23: FV; 24: 82; 25: -50; 26: LTCS; 31: 22035; 32: Water; 33: PCS-1; 34: No; 35: No; 36: Class-3c; 37: No; 40: 01; 111: AMB
67361 | 1: D1610016; 2: 1610016; 3: PL-14"-G1610002 (PL 04); 4: 4"-D1610012-91502; 5: BUD-16-PDFEED-PX-2365-00005-0001; 6: 16; 7: HC; 8: N; 9: L; 10: ATM; 11: D; 12: -; 14: -; 15: -; 16: -; 17: 32; 18: 1; 19: I; 20: 4; 21: 91482A1; 22: 11000; 23: FV; 24: 82; 25: -50; 26: LTCS; 31: 22035; 32: Water; 33: PCS-1; 34: No; 35: No; 36: Class-3c; 37: No; 40: 01; 111: AMB
67362 | 1: D1610019; 2: 1610019; 3: 8"-P1610023-91482A1; 4: 4"-D1610016-91482A1; 5: BUD-16-PDFEED-PX-2365-00005-0001; 6: 16; 7: HC; 8: N; 9: L; 10: ATM; 11: D; 12: -; 14: -; 15: -; 16: -; 17: 9; 18: 1; 19: I; 20: 2; 21: 91482A1; 22: 11000; 23: FV; 24: 82; 25: -50; 26: LTCS; 31: 22035; 32: Water; 33: PCS-1; 34: No; 35: No; 36: Class-3c; 37: No; 40: 01; 111: AMB
67363 | 1: D1610021; 2: 1610021; 3: PL-14" G1610002 (PL 04); 4: 4"-D1610022-91502; 5: BUD-16-PDFEED-PX-2365-00006-0001; 6: 16; 7: HC; 8: N; 9: L; 10: ATM; 11: D; 12: -; 14: -; 15: -; 16: -; 17: 32; 18: 1; 19: I; 20: 4; 21: 91482A1; 22: 11000; 23: FV; 24: 82; 25: -50; 26: LTCS; 31: 22035; 32: Water; 33: PCS-1; 34: No; 35: No; 36: Class-3c; 37: No; 40: 01; 111: AMB
67364 | 1: D1610022; 2: 1610022; 3: 4"-D1610021-91482A1; 4: 4"-D1610023-11502; 5: BUD-16-PDFEED-PX-2365-00006-0001; 6: 16; 7: HC; 8: N; 9: L; 10: ATM; 11: D; 12: -; 14: -; 15: -; 16: -; 17: 31; 18: 1; 19: I; 20: 4; 21: 91502; 22: 11000; 23: FV; 24: 82; 25: -50; 26: LTCS; 31: 22980; 32: Water; 33: PCS-1; 34: No; 35: No; 36: Class-3c; 37: No; 40: 01; 111: AMB
67365 | 1: D1610023; 2: 1610023; 3: 4"-D1610022-91502; 4: Drain Pit (SCDP-161002); 5: BUD-16-PDFEED-PX-2365-00006-0001; 6: 16; 7: HC; 8: N; 9: L; 10: ATM; 11: D; 12: -; 14: -; 15: -; 16: -; 17: 35; 18: 1; 19: I; 20: 4; 21: 11502; 22: 700; 23: FV; 24: 82; 25: -50; 26: LTCS; 31: 2940; 32: Water; 33: PCS-1; 34: No; 35: No; 36: Class-3c; 37: No; 40: 01; 111: AMB
67366 | 1: D1610024; 2: 1610024; 3: Gas Export Line Pig Receiver (R-161002); 4: 4"-D1610021-91482A1; 5: BUD-16-PDFEED-PX-2365-00006-0001; 6: 16; 7: HC; 8: N; 9: L; 10: ATM; 11: D; 12: -; 14: -; 15: -; 16: -; 17: 32; 18: 1; 19: I; 20: 4; 21: 91482A1; 22: 11000; 23: FV; 24: 82; 25: -50; 26: LTCS; 31: 22035; 32: Water; 33: PCS-1; 34: No; 35: No; 36: Class-3c; 37: No; 40: 01; F43: >=NPS 3& large external movements/differential settlement; 111: AMB
67367 | 1: D1610025; 2: 1610025; 3: Drain Pit (SCDP-161002); 4: Vacuum Truck Connection; 5: BUD-16-PDFEED-PX-2365-00006-0001; 6: 16; 7: HC; 8: N; 9: L; 10: ATM; 11: D; 12: -; 14: -; 15: -; 16: -; 17: NNF; 18: -; 19: I; 20: 4; 21: 11502; 22: 700; 23: FV; 24: 82; 25: -50; 26: LTCS; 31: 2940; 32: Water; 33: PCS-1; 34: No; 35: No; 36: Class-3c; 37: No; 40: 01; 111: AMB
67368 | 1: D1610026; 2: 1610026; 3: 8"-P1610034-91482A1; 4: 4"-D1610021-91482A1; 5: BUD-16-PDFEED-PX-2365-00006-0001; 6: 16; 7: HC; 8: N; 9: L; 10: ATM; 11: D; 12: -; 14: -; 15: -; 16: -; 17: 9; 18: 1; 19: I; 20: 2; 21: 91482A1; 22: 11000; 23: FV; 24: 82; 25: -50; 26: LTCS; 31: 22035; 32: Water; 33: PCS-1; 34: No; 35: No; 36: Class-3c; 37: No; 40: 01; 111: AMB
67369 | 1: D1610027; 2: 1610027; 3: 24"-B1610029-13834; 4: Drain Pit (SCDP-161002); 5: BUD-16-PDFEED-PX-2365-00006-0001; 6: 16; 7: HC; 8: N; 9: L; 10: ATM; 11: D; 12: -; 14: -; 15: -; 16: -; 17: 9; 18: 1; 19: I; 20: 2; 21: 11482; 22: 700; 23: FV; 24: 82; 25: -50; 26: LTCS; 31: 2940; 32: Water; 33: PCS-1; 34: No; 35: No; 36: Class-3c; 37: No; 38: HOLD-1; 40: 01; 111: AMB
67370 | 1: D1710001; 2: 1710001; 3: Production Manifold (14”-P1710001-66620M0); 4: 4"-D1710003-11503; 5: TAY-17-PDFEED-PX-2365-00001-0001; 6: 17; 7: HC with Water; 8: N; 9: L; 10: ATM; 11: D; 12: -; 14: -; 15: -; 16: -; 17: 10; 18: 1; 19: I; 20: 2; 21: 66620M0; 22: 6000; 23: FV; 24: 90; 25: -50; 26: Alloy 825; 31: 15510; 32: Water; 33: N/A; 34: No; 35: Yes(A); 36: Class-1b; 37: No; 40: 01; 111: AMB
67371 | 1: D1710002; 2: 1710002; 3: Test Manifold (8”-P1710002-66620M0); 4: 2"-D1710001-6620M0; 5: TAY-17-PDFEED-PX-2365-00001-0001; 6: 17; 7: HC with Water; 8: N; 9: L; 10: ATM; 11: D; 12: -; 14: -; 15: -; 16: -; 17: 10; 18: 1; 19: I; 20: 2; 21: 66620M0; 22: 6000; 23: FV; 24: 90; 25: -50; 26: Alloy 825; 31: 15510; 32: Water; 33: N/A; 34: No; 35: Yes(A); 36: Class-1b; 37: No; 40: 01; 111: AMB
67372 | 1: D1710003; 2: 1710003; 3: 2"-D1710001-66620M0; 4: 4"-D7610003-11503; 5: TAY-17-PDFEED-PX-2365-00001-0001; 6: 17; 7: HC with Water; 8: N; 9: L; 10: ATM; 11: D; 12: -; 14: -; 15: -; 16: -; 17: 35; 18: 1; 19: I; 20: 4; 21: 11503; 22: 700; 23: FV; 24: 90; 25: -50; 26: LTCS; 31: 2940; 32: Water; 33: PCS-1; 34: No; 35: Yes(A); 36: Class-1b; 37: No; 40: 01; 111: AMB
67373 | 1: D1710004; 2: 1710004; 3: Header Flushing Connection; 4: 4"-D1710003-11503; 5: TAY-17-PDFEED-PX-2365-00001-0001; 6: 17; 7: W; 8: N; 9: L; 10: ATM; 11: D; 12: -; 13: 1000; 14: -; 15: -; 16: -; 17: NNF; 18: -; 19: I; 20: 2; 21: 11503; 22: 700; 23: FV; 24: 90; 25: -50; 26: LTCS; 31: 2940; 32: Water; 33: PCS-1; 34: No; 35: No; 36: Class-3c; 37: No; 40: 01; 111: AMB
67374 | 1: D1710005; 2: 1710005; 3: 8"-P1710002-66620A1; 4: 2"-D1710017-66620M0; 5: TAY-17-PDFEED-PX-2365-00002-0001; 6: 17; 7: HC with Water; 8: N; 9: L; 10: ATM; 11: D; 12: -; 13: -; 14: -; 15: -; 16: -; 17: 10; 18: 1; 19: I; 20: 2; 21: 66620M0; 22: 6000; 23: FV; 24: 90; 25: -50; 26: Alloy 825; 31: 15510; 32: Water; 33: N/A; 34: No; 35: Yes(A); 36: Class-1b; 37: No; 40: 01; 111: AMB
67375 | 1: D1710008; 2: 1710008; 3: 2"-D1710017-66620M0; 4: 4"-D7610009-11503; 5: TAY-17-PDFEED-PX-2365-00002-0001; 6: 17; 7: HC with Water; 8: N; 9: L; 10: ATM; 11: D; 12: -; 13: -; 14: -; 15: -; 16: -; 17: 35; 18: 1; 19: I; 20: 4; 21: 11503; 22: 700; 23: FV; 24: 90; 25: -50; 26: LTCS; 31: 2940; 32: Water; 33: PCS-1; 34: No; 35: Yes(A); 36: Class-1b; 37: No; 40: 01; 111: AMB
67376 | 1: D1710009; 2: 1710009; 3: 8"-P1710044-66620M0; 4: 2"-D1710017-66620M0; 5: TAY-17-PDFEED-PX-2365-00002-0001; 6: 17; 7: HC with Water; 8: N; 9: L; 10: ATM; 11: D; 12: -; 13: -; 14: -; 15: -; 16: -; 17: 9; 18: 1; 19: I; 20: 2; 21: 66620M0; 22: 6000; 23: FV; 24: 90; 25: -50; 26: Alloy 825; 31: 15510; 32: Water; 33: N/A; 34: No; 35: Yes(A); 36: Class-1b; 37: No; 40: 01; 111: AMB
67377 | 1: D1710014; 2: 1710014; 3: 17-SC-10001; 4: 4"-D1710008-11503; 5: TAY-17-PDFEED-PX-2365-00002-0001; 6: 17; 7: HC with Water; 8: N; 9: L; 10: ATM; 11: D; 12: -; 13: -; 14: -; 15: -; 16: -; 17: 10; 18: 1; 19: I; 20: 2; 21: 11503; 22: 700; 23: FV; 24: 90; 25: -50; 26: LTCS; 31: 2940; 32: Water; 33: PCS-1; 34: No; 35: Yes(A); 36: Class-1b; 37: No; 40: 01; 111: AMB
67378 | 1: D1710015; 2: 1710015; 3: Production Manifold (14”-P1710001-66620M0); 4: 2"-D1710016-66620M0; 5: TAY-17-PDFEED-PX-2365-00001-0001; 6: 17; 7: HC with Water; 8: N; 9: L; 10: ATM; 11: D; 12: -; 14: -; 15: -; 16: -; 17: 10; 18: 1; 19: I; 20: 2; 21: 66620M0; 22: 6000; 23: FV; 24: 90; 25: -50; 26: Alloy 825; 31: 15510; 32: Water; 33: N/A; 34: No; 35: Yes(A); 36: Class-1b; 37: #N/A; 40: 01; 111: AMB; F39: #N/A
67379 | 1: D1710016; 2: 1710016; 3: Test Manifold (8”-P1710002-66620M0); 4: 2"-D1710001-66620M0; 5: TAY-17-PDFEED-PX-2365-00001-0001; 6: 17; 7: HC with Water; 8: N; 9: L; 10: ATM; 11: D; 12: -; 14: -; 15: -; 16: -; 17: 10; 18: 1; 19: I; 20: 2; 21: 66620M0; 22: 6000; 23: FV; 24: 90; 25: -50; 26: Alloy 825; 31: 15510; 32: Water; 33: N/A; 34: No; 35: Yes(A); 36: Class-1b; 37: #N/A; 40: 01; 111: AMB; F39: #N/A
67380 | 1: D1710017; 2: 1710017; 3: Tayseer MPFM; 4: 4"-D1710008-11503; 5: TAY-17-PDFEED-PX-2365-00002-0001; 6: 17; 7: HC with Water; 8: N; 9: L; 10: ATM; 11: D; 12: -; 13: -; 14: -; 15: -; 16: -; 17: 10; 18: 1; 19: I; 20: 2; 21: 66620M0; 22: 6000; 23: FV; 24: 90; 25: -50; 26: Alloy 825; 31: 15510; 32: Water; 33: N/A; 34: No; 35: Yes(A); 36: Class-1b; 37: No; 40: 01; 111: AMB
67381 | 1: D7610003; 2: 7610003; 3: 4"-D1710003-11503; 4: 4"-D7610001-11503; 5: TAY-76-PDFEED-PX-2364-00001-0001; 6: 76; 7: HC with Water; 8: N; 9: L; 10: ATM; 11: D; 12: -; 13: -; 14: -; 15: -; 16: -; 17: 35; 18: 1; 19: I; 20: 4; 21: 11503; 22: 700; 23: FV; 24: 90; 25: -40; 26: LTCS; 31: 2940; 32: Water; 33: PCS-1; 34: No; 35: Yes(A); 36: Class-1b; 37: Yes; 40: 01; 111: AMB; F39: BUD-16-SYS-11
67382 | 1: D7610005; 2: 7610005; 3: Drain / Vent Vessel (V-761001); 4: Vacuum Truck Connection; 5: TAY-76-PDFEED-PX-2364-00001-0001; 6: 76; 7: HC with Water; 8: N; 9: L; 10: ATM; 11: D; 12: -; 13: -; 14: -; 15: -; 16: -; 17: 35; 18: 1; 19: I; 20: 4; 21: 11503; 22: 700; 23: FV; 24: 82; 25: -40; 26: LTCS; 31: 2940; 32: Water; 33: PCS-1; 34: No; 35: Yes(A); 36: Class-1b; 37: No; 40: 01; 111: AMB
67383 | 1: D7610006; 2: 7610006; 3: Drain / Vent Vessel (V-761001); 4: Vacuum Truck Connection; 5: TAY-76-PDFEED-PX-2364-00001-0001; 6: 76; 7: HC with Water; 8: N; 9: L; 10: ATM; 11: D; 12: -; 13: -; 14: -; 15: -; 16: -; 17: 35; 18: 1; 19: I; 20: 4; 21: 11503; 22: 700; 23: FV; 24: 82; 25: -40; 26: LTCS; 31: 2940; 32: Water; 33: PCS-1; 34: No; 35: Yes(A); 36: Class-1b; 37: No; 40: 01; 111: AMB
67384 | 1: D7610008; 2: 7610008; 3: Nitrogen Purge Connection; 4: Drain / Vent Vessel (V-761001); 5: TAY-76-PDFEED-PX-2364-00001-0001; 6: 76; 7: N2; 8: N; 9: G; 10: 300; 11: D; 12: 4.188; 13: -; 14: -; 15: -; 16: NNF; 17: -; 18: -; 19: I; 20: 2; 21: 11503; 22: 700; 23: FV; 24: 82; 25: -40; 26: LTCS; 31: Static Head; 32: Water; 33: PCS-1; 34: No; 35: No; 36: Class-3c; 37: No; 40: 01; 111: AMB
67385 | 1: D7610009; 2: 7610009; 3: 4"-D1710003-11503; 4: 4"-D7610001-11503; 5: TAY-76-PDFEED-PX-2364-00001-0001; 6: 76; 7: HC with Water; 8: N; 9: L; 10: ATM; 11: D; 12: -; 13: -; 14: -; 15: -; 16: -; 17: 35; 18: 1; 19: 1; 20: 4; 21: 11503; 22: 700; 23: FV; 24: 90; 25: -40; 26: LTCS; 31: 2940; 32: Water; 33: PCS-1; 34: No; 35: Yes(A); 36: Class-1b; 37: YES; 40: 01; 111: AMB; F39: BUD-16-SYS-11
67386 | 1: D8310001; 2: 8310001; 3: Hydrate Inhibitor Injection Skid (A-831001); 4: Open Pit; 5: BUD-83-PDFEED-PX-2364-00002-0001; 6: 83; 7: Chemical; 8: N; 9: L; 10: ATM; 11: D; 12: -; 13: 790; 14: -; 15: -; 16: -; 17: 10; 18: 1; 19: I; 20: 2; 21: 13411; 22: 700; 23: FV; 24: 82; 25: 5; 26: SS316L; 31: Static Head; 32: Water; 33: N/A; 34: No; 35: No; 36: Class-3c; 37: No; 40: 01; 111: AMB
67387 | 1: D8310002; 2: 8310002; 3: Hydrate Inhibitor Injection Skid (A-831001); 4: Open Pit; 5: BUD-83-PDFEED-PX-2364-00002-0001; 6: 83; 7: Chemical; 8: N; 9: L; 10: ATM; 11: D; 12: -; 13: 790; 14: -; 15: -; 16: -; 17: 10; 18: 1; 19: I; 20: 2; 21: 13411; 22: 700; 23: FV; 24: 82; 25: 5; 26: SS316L; 31: Static Head; 32: Water; 33: N/A; 34: No; 35: No; 36: Class-3c; 37: No; 40: 01; 111: AMB
67388 | 1: D8310007; 2: 8310007; 3: Wax Inhibitor Injection Skid (A-831006); 4: Open Pit; 5: BUD-83-PDFEED-PX-2364-00003-0001; 6: 83; 7: Chemical; 8: N; 9: L; 10: ATM; 11: D; 12: -; 13: 890; 14: -; 15: -; 16: -; 17: 10; 18: 1; 19: I; 20: 2; 21: 13411; 22: 700; 23: FV; 24: 82; 25: 5; 26: SS316L; 31: Static Head; 32: Water; 33: N/A; 34: No; 35: Yes(A/C); 36: Class-1b; 37: No; 40: 01; 111: AMB
67389 | 1: D8310008; 2: 8310008; 3: Wax Inhibitor Injection Skid (A-831006); 4: Open Pit; 5: BUD-83-PDFEED-PX-2364-00003-0001; 6: 83; 7: Chemical; 8: N; 9: L; 10: ATM; 11: D; 12: -; 13: 890; 14: -; 15: -; 16: -; 17: 10; 18: 1; 19: I; 20: 2; 21: 13411; 22: 700; 23: FV; 24: 82; 25: 5; 26: SS316L; 31: Static Head; 32: Water; 33: N/A; 34: No; 35: Yes(A/C); 36: Class-1b; 37: No; 40: 01; 111: AMB
67390 | 1: D8310019; 2: 8310019; 3: Wax Inhibitor Injection Skid (A-831009); 4: Open Pit; 5: TAY-83-PDFEED-PX-2364-00003-0001; 6: 83; 7: Chemical; 8: N; 9: L; 10: ATM; 11: D; 12: -; 13: 890; 14: -; 15: -; 16: -; 17: 10; 18: 1; 19: I; 20: 2; 21: 13411; 22: 700; 23: FV; 24: 82; 25: 5; 26: SS316L; 31: Static Head; 32: Water; 33: N/A; 34: No; 35: Yes(A); 36: Class-1b; 37: No; 40: 01; 111: AMB
67391 | 1: D8310020; 2: 8310020; 3: Wax Inhibitor Injection Skid (A-831009); 4: Open Pit; 5: TAY-83-PDFEED-PX-2364-00003-0001; 6: 83; 7: Chemical; 8: N; 9: L; 10: ATM; 11: D; 12: -; 13: 890; 14: -; 15: -; 16: -; 17: 10; 18: 1; 19: I; 20: 2; 21: 13411; 22: 700; 23: FV; 24: 82; 25: 5; 26: SS316L; 31: Static Head; 32: Water; 33: N/A; 34: No; 35: Yes(A); 36: Class-1b; 37: No; 40: 01; 111: AMB
67392 | P1110101 | 1110101 | Sour Gas Production Well (BUD-VR1) | Chock Valve (11-FCV-10101) | BUD-11-PDFEED-PX-2365-00001-0001 | 11 | HC with Water | N | M | 24900 | P | 243.65 | 617.4 | 279.3 | 0.03 | 0.8 | 14.79 | 1.93 | C | 8 | 1006520P5 | 69000 | FV | 82 | -50 | Alloy 825 | PP | 50mm |  |  | 103500 | Water | N/A | No | Yes(A) | Class-1a | Yes | PP to be considered in the operator area and Soft barrier and warrning sign in un-operated area location | 7,10 | 01 | [5 empty] | Optional Criteria: NPS 8 & above T<-29, connected to Wellheads & X-mas trees | [14 empty] | 65 | BUD-16-SYS-01
67393 | P1110102 | 1110102 | Chock Valve (11-FCV-10101) | FL-8"-M1610003 (FL-11) | BUD-11-PDFEED-PX-2365-00001-0001 | 11 | HC with Water | N | M | 3700 | P | 39 | 472 | 49.5 | 0.01 | 0.778 | 17.62 | 8.3 | C | 8 | 96620M0 | 13500 | FV | 82 | -50 | Alloy 825 | PP | 50mm |  |  | 23055 | Water | N/A | No | Yes(A) | Class-1b | Yes | PP to be considered in the operator area and Soft barrier and warrning sign in un-operated area location | 7,10 | 01 | [5 empty] | Class 1b, Class 1b, Optional Criteria: NPS 8 & above T<-29, Optional Criteria: NPS 3"_Class 1a and 1b | [14 empty] | 34.25 | BUD-16-SYS-01
67394 | P1110105 | 1110105 | 2"-P8310007-253461P1 | 11-YIQ-10101 | BUD-11-PDFEED-PX-2365-00001-0001 | 11 | Chemical | N | L | 25600 | P | - | 790 | - | - | - | 0.22 | - | C | 2 | 256620P1 | 31900 | FV | 82 | -50 | Alloy 825 | PP | 50mm |  |  | 64635 | Water | N/A | No | Yes(A) | Class-1a | No | PP to be considered in the operator area and Soft barrier and warrning sign in un-operated area location | 7,10 | 01 | [20 empty] | 65
67395 | P1110106 | 1110106 | 1/2"-P8310025-63411 | 11-YIQ-10102 | BUD-11-PDFEED-PX-2365-00001-0001 | 11 | Chemical | N | L | 4400 | P | - | 890 | - | - | - | 0.0075 | 0.007 | C | 1/2 | 66620M0 | 6000 | FV | 82 | -50 | Alloy 825 | PP | 50mm |  |  | 15510 | Water | N/A | No | Yes(A) | Class-1b | No | PP to be considered in the operator area and Soft barrier and warrning sign in un-operated area location | 7,10 | 01 | [20 empty] | 34.25
67396 | 1: P1110107; 2: 1110107; 3: 8"-P1110102-96620M0; 4: 2"-P1110108-96620M0; 5: BUD-11-PDFEED-PX-2365-00001-0001; 6: 11; 7: HC; 8: N; 9: G; 10: 6892; 11: P; 12: 78.98; 13: -; 14: -; 15: -; 16: 0.032; 17: -; 18: 1.95; 19: I; 20: 2; 21: 96620M0; 22: 13500; 23: FV; 24: 82; 25: -50; 26: Alloy 825; 31: 23055; 32: Water; 33: N/A; 34: No; 35: Yes(A); 36: Class-1b; 37: No; 39: 10; 40: 01; 111: 8.48
67397 | 1: P1110108; 2: 1110108; 3: 8"-P1110102-96620M0; 4: 4"-B1110101-11482M8; 5: BUD-11-PDFEED-PX-2365-00001-0001; 6: 11; 7: HC; 8: N; 9: G; 10: 6892; 11: P; 12: 78.98; 13: -; 14: -; 15: -; 16: 0.032; 17: -; 18: 1.95; 19: I; 20: 2; 21: 96620M0; 22: 13500; 23: FV; 24: 82; 25: -50; 26: Alloy 825; 31: 23055; 32: Water; 33: N/A; 34: No; 35: Yes(A); 36: Class-1b; 37: No; 39: 10; 40: 01; 111: 8.48
67398 | 1: P1110109; 2: 1110109; 3: Utility Connection; 4: 8"-P1110102-96620M0; 5: BUD-11-PDFEED-PX-2365-00001-0001; 6: 11; 7: Chemical; 8: N; 9: L; 10: -; 11: P; 12: -; 13: -; 14: -; 15: -; 16: -; 17: NNF; 18: -; 19: I; 20: 1/2; 21: 96620M0; 22: -; 23: -; 24: -; 25: -; 26: Alloy 825; 31: 23055; 32: Water; 33: N/A; 34: No; 35: Yes(A); 36: Class-1b; 37: No; 39: 10; 40: 01; 111: -
67399 | 1: P1110113; 2: 1110113; 3: Scale Inhibitor Connection; 4: 8"-P1110102-96620M0; 5: BUD-11-PDFEED-PX-2365-00001-0001; 6: 11; 7: Chemical; 8: N; 9: L; 10: -; 11: P; 12: -; 13: -; 14: -; 15: -; 16: -; 17: NNF; 18: -; 19: I; 20: 2; 21: 96620M0; 22: -; 23: -; 24: -; 25: -; 26: Alloy 825; 31: 23055; 32: Water; 33: N/A; 34: No; 35: Yes(A); 36: Class-1b; 37: No; 39: 10; 40: 01; 111: -
67400 | 1: P1110114; 2: 1110114; 3: 1/2"-P1110106-66620M0; 4: 2"-P1110108-96620M0; 5: BUD-11-PDFEED-PX-2365-00001-0001; 6: 11; 7: Chemical; 8: N; 9: G; 10: 4400; 11: P; 12: -; 13: -; 14: -; 15: -; 16: NNF; 17: -; 18: -; 19: I; 20: 1/2; 21: 66620M0; 22: 6000; 23: FV; 24: 82; 25: -50; 26: Alloy 825; 31: 15510; 32: Water; 33: N/A; 34: No; 35: Yes(A); 36: Class-1b; 37: No; 39: 10; 40: 01; 111: 34.25
67401 | 1: P1110115; 2: 1110115; 3: 11-RO-10102; 4: 4"-B1110101-11482M8; 5: BUD-11-PDFEED-PX-2365-00001-0001; 6: 11; 7: Chemical; 8: N; 9: G; 10: ATM; 11: P; 12: -; 13: -; 14: -; 15: -; 16: -; 17: NNF; 18: -; 19: I; 20: 2; 21: 256620P1; 22: 31900; 23: FV; 24: 82; 25: -50; 26: Alloy 825; 31: 64635; 32: Water; 33: N/A; 34: No; 35: Yes(A); 36: Class-1a; 37: No; 39: 10; 40: 01; 111: 34.25
67402 | P1110401 | 1110401 | Sour Gas Production Well TAY-C | Choke Valve 11-FCV-10401 | TAY-11-PDFEED-PX-2365-00001-0001 | 11 | HC | N | M | 32900 | P | 322 | 600 | 362 | 0.04 | 0.60 | 19.93 | 0.72 | C | 10 | 1006520P5 | 69000 | FV | 90 | -50 | Alloy 825 | PP | 100mm |  |  | 103500 | Water | N/A | No | Yes(A) | Class-1a | Yes | PP to be considered in the operator area and Soft barrier and warrning sign in un-operated area location | 7,11 | 01 | [5 empty] | Simplified: >=NPS 10 with design temperatures from 93 °C to 175 °C, Optional Criteria: NPS 8 & above T<-29, connected to Wellheads & X-mas trees | [14 empty] | 80 | BUD-16-SYS-08
67403 | P1110402 | 1110402 | Choke Valve 11-FCV-10401 | FL-10" M1610005 (FL-06) | TAY-11-PDFEED-PX-2365-00001-0001 | 11 | HC | N | M | 4000 | P | 36 | 742 | 58.22 | 0.01 | 0.58 | 27.14 | 3.5 | C | 10 | 96620M0 | 13500 | FV | 90 | -50 | Alloy 825 | PP | 100mm |  |  | 23055 | Water | N/A | No | Yes(A) | Class-1b | Yes | PP to be considered in the operator area and Soft barrier and warrning sign in un-operated area location | 7,11 | 01 | [5 empty] | Class 1b, Class 1b, Optional Criteria: NPS 8 & above T<-29, Optional Criteria: NPS 3"_Class 1a and 1b | [14 empty] | 44.43 | BUD-16-SYS-08
67404 | P1110406 | 1110406 | 1/2"-P8310068-63411 | 11-YIQ-10402 | TAY-11-PDFEED-PX-2365-00001-0001 | 11 | Chemical | N | L | 4800 | P | - | - | - | - | - | 0.0091 | - | C | 1/2 | 96620M0 | 6000 | FV | 90 | -50 | Alloy 825 | PP | 50mm |  |  | 23055 | Water | N/A | No | Yes(A) | Class-1b | No | PP to be considered in the operator area and Soft barrier and warrning sign in un-operated area location | 7,11 | 01 | [20 empty] | 44.43
67405 | 1: P1110407; 2: 1110407; 3: 10"-P1110402-96620M0; 4: 2"-B1110408-96620M0; 5: TAY-11-PDFEED-PX-2365-00001-0001; 6: 11; 7: HC; 8: N; 9: G; 10: 7047; 11: P; 12: 77.17; 13: -; 14: -; 15: 0.013; 16: 0.066; 17: -; 18: 3.89; 19: I; 20: 2; 21: 96620M0; 22: 13500; 23: FV; 24: 90; 25: -50; 26: Alloy 825; 31: 23055; 32: Water; 33: N/A; 34: No; 35: Yes(A); 36: Class-1b; 37: No; 39: 11; 40: 01; 111: 10.61
67406 | 1: P1110408; 2: 1110408; 3: 10"-P1110402-96620M0; 4: 4"-B1110401-11482M8; 5: TAY-11-PDFEED-PX-2365-00001-0001; 6: 11; 7: HC; 8: N; 9: G; 10: 7047; 11: P; 12: 77.17; 13: -; 14: -; 15: 0.013; 16: 0.066; 17: -; 18: 3.89; 19: I; 20: 2; 21: 96620M0; 22: 13500; 23: FV; 24: 90; 25: -50; 26: Alloy 825; 31: 23055; 32: Water; 33: N/A; 34: No; 35: Yes(A); 36: Class-1b; 37: No; 39: 11; 40: 01; 111: 10.61
67407 | 1: P1110413; 2: 1110413; 3: Utility Connection; 4: 10"-P1110402-96620M0; 5: TAY-11-PDFEED-PX-2365-00001-0001; 6: 11; 7: Chemical; 8: N; 9: L; 10: -; 11: P; 12: -; 13: -; 14: -; 15: -; 16: -; 17: NNF; 18: -; 19: I; 20: 2; 21: 96620M0; 22: 13500; 23: FV; 24: 90; 25: -50; 26: Alloy 825; 31: 23055; 32: Water; 33: N/A; 34: No; 35: Yes(A); 36: Class-1b; 37: No; 39: 11; 40: 01; 111: -
67408 | 1: P1110414; 2: 1110414; 3: 1/2"-P1110406-96620M0; 4: 2"-P1110408-96620M0; 5: TAY-11-PDFEED-PX-2365-00001-0001; 6: 11; 7: Chemical; 8: N; 9: G; 10: 4100; 11: P; 12: -; 13: -; 14: -; 15: -; 16: NNF; 17: -; 18: -; 19: I; 20: 1/2; 21: 96620M0; 22: 13500; 23: FV; 24: 90; 25: -50; 26: Alloy 825; 31: 23055; 32: Water; 33: N/A; 34: No; 35: Yes(A); 36: Class-1b; 37: No; 39: 11; 40: 01; 111: 44.43
67409 | 1: P1610002; 2: 1610002; 3: Budour Tayseer Processing Facility; 4: PL-6"- O1610002 (PL-03); 5: BUD-16-PDFEED-PX-2365-00003-0001; 6: 16; 7: HC; 8: N; 9: L; 10: 3000; 11: P; 12: -; 13: 762.88; 14: -; 15: -; 16: -; 17: 49.9; 18: 0.74; 19: C; 20: 6; 21: 61440C1; 22: 9200; 23: FV; 24: 80; 25: 5; 26: CS; 31: 15315; 32: Water; 33: PCS-1; 34: No; 35: No; 36: Class-3c; 37: Yes; 40: 01; F43: >=NPS 3& large external movements/differential settlement; 111: 50; F39: BUD-16-SYS-04
67410 | 1: P1610003; 2: 1610003; 3: 2"-P1610006-61440C1; 4: Oil Export Line Pig Launcher (L-161001); 5: BUD-16-PDFEED-PX-2365-00003-0001; 6: 16; 7: HC; 8: N; 9: L; 10: 3000; 11: P; 12: -; 13: 762.88; 14: -; 15: -; 16: -; 17: 49.9; 18: 6.63; 19: I; 20: 2; 21: 61440; 22: 9200; 23: FV; 24: 80; 25: 5; 26: CS; 31: 15315; 32: Water; 33: PCS-1; 34: No; 35: No; 36: Class-3c; 37: No; 40: 01; F43: Optional Criteria: Simplified Check Span_FIV medium & high pv2 (liquid/Mixed); 111: 50
67411 | P1610004 | 1610004 | 2"-P1610006-61440C1 | 2"-P1610006-61440C1 | BUD-16-PDFEED-PX-2365-00003-0001 | 16 | HC | N | L | 3000 | P | - | 762.88 | - | - | - | 49.9 | 6.63 | I | 2 | 61440C1 | 9200 | FV | 80 | 5 | CS |  |  |  |  | 15315 | Water | PCS-1 | No | No | Class-3c | #N/A |  | 5 | 01 | [5 empty] | Optional Criteria: Simplified Check Span_FIV medium & high pv2 (liquid/Mixed) | [14 empty] | 50 | #N/A
67412 | 1: P1610005; 2: 1610005; 3: PL-6"- O1610002 (PL-03); 4: 2"-P1610003-61440; 5: BUD-16-PDFEED-PX-2365-00003-0001; 6: 16; 7: HC; 8: N; 9: L; 10: 3000; 11: P; 12: -; 13: 762.88; 14: -; 15: -; 16: -; 17: 49.9; 18: 6.63; 19: I; 20: 2; 21: 61440; 22: 9200; 23: FV; 24: 80; 25: 5; 26: CS; 31: 15315; 32: Water; 33: PCS-1; 34: No; 35: No; 36: Class-3c; 37: No; 40: 01; F43: Optional Criteria: Simplified Check Span_FIV medium & high pv2 (liquid/Mixed); 111: 50
67413 | 1: P1610006; 2: 1610006; 3: 6"-P1610002-61440C1; 4: 2"-P1610003-61440; 5: BUD-16-PDFEED-PX-2365-00003-0001; 6: 16; 7: HC; 8: N; 9: L; 10: 3000; 11: P; 12: -; 13: 762.88; 14: -; 15: -; 16: -; 17: 49.9; 18: 6.63; 19: I; 20: 2; 21: 61440C1; 22: 9200; 23: FV; 24: 80; 25: 5; 26: CS; 31: 15315; 32: Water; 33: PCS-1; 34: No; 35: No; 36: Class-3c; 37: No; 40: 01; F43: Optional Criteria: Simplified Check Span_FIV medium & high pv2 (liquid/Mixed); 111: 50
67414 | 1: P1610011; 2: 1610011; 3: 6"-P1610012-61440C1; 4: 16-PG-10016; 5: BUD-16-PDFEED-PX-2365-00004-0001; 6: 16; 7: HC; 8: N; 9: L; 10: 2400; 11: P; 12: -; 13: 767.79; 14: -; 15: -; 16: -; 17: -; 18: -; 19: C; 20: 2; 21: 61440C1; 22: 9200; 23: FV; 24: 82; 25: 5; 26: CS; 31: 15315; 32: Water; 33: PCS-1; 34: No; 35: No; 36: Class-3c; 37: No; 40: 01; 111: 51
67415 | 1: P1610012; 2: 1610012; 3: PL-6"- O1610002 (PL-03); 4: Oil Export Pipeline BVS-1 (MOL-27); 5: BUD-16-PDFEED-PX-2365-00004-0001; 6: 16; 7: HC; 8: N; 9: L; 10: 2400; 11: P; 12: -; 13: 767.79; 14: -; 15: -; 16: -; 17: 50; 18: 0.7; 19: C; 20: 6; 21: 61440C1; 22: 9200; 23: FV; 24: 82; 25: 5; 26: CS; 31: 15315; 32: Water; 33: PCS-1; 34: No; 35: No; 36: Class-3c; 37: Yes; 40: 01; F43: >=NPS 3& large external movements/differential settlement; 111: 51; F39: BUD-16-SYS-05
67416 | 1: P1610014; 2: 1610014; 3: 6"-P1610012-61440C1; 4: 2"-P1610016-61440C1; 5: BUD-16-PDFEED-PX-2365-00004-0001; 6: 16; 7: HC; 8: N; 9: L; 10: 2400; 11: P; 12: -; 13: 767.79; 14: -; 15: -; 16: -; 17: 50; 18: 6.6; 19: I; 20: 2; 21: 61440C1; 22: 9200; 23: FV; 24: 82; 25: 5; 26: CS; 31: 15315; 32: Water; 33: PCS-1; 34: No; 35: No; 36: Class-3c; 37: YES; 40: 01; F43: Optional Criteria: Simplified Check Span_FIV medium & high pv2 (liquid/Mixed); 111: 51; F39: BUD-16-SYS-05
67417 | 1: P1610015; 2: 1610015; 3: 2"-P1610016-61440; 4: PL-6"- O1610002 (PL-03); 5: BUD-16-PDFEED-PX-2365-00004-0001; 6: 16; 7: HC; 8: N; 9: L; 10: 2400; 11: P; 12: -; 13: 767.79; 14: -; 15: -; 16: -; 17: 50.2; 18: 6.6; 19: I; 20: 2; 21: 61440; 22: 9200; 23: FV; 24: 82; 25: 5; 26: CS; 31: 15315; 32: Water; 33: PCS-1; 34: No; 35: No; 36: Class-3c; 37: yes; 40: 01; F43: Optional Criteria: Simplified Check Span_FIV medium & high pv2 (liquid/Mixed); 111: 51; F39: BUD-16-SYS-05
67418 | 1: P1610016; 2: 1610016; 3: 6"-P1610014-61440C1; 4: Oil Export Line Pig Receiver (R-161001); 5: BUD-16-PDFEED-PX-2365-00004-0001; 6: 16; 7: HC; 8: N; 9: L; 10: 2400; 11: P; 12: -; 13: 767.79; 14: -; 15: -; 16: -; 17: 50; 18: 6.6; 19: I; 20: 2; 21: 61440; 22: 9200; 23: FV; 24: 82; 25: 5; 26: CS; 31: 15315; 32: Water; 33: PCS-1; 34: No; 35: No; 36: Class-3c; 37: Yes; 40: 01; F43: Optional Criteria: Simplified Check Span_FIV medium & high pv2 (liquid/Mixed); 111: 51; F39: BUD-16-SYS-05
67419 | 1: P1610023; 2: 1610023; 3: 14"-P1710049-91482A1; 4: Gas Export Line Pig Launcher (L-161002); 5: BUD-16-PDFEED-PX-2365-00005-0001; 6: 16; 7: HC; 8: N; 9: G; 10: 9700; 11: P; 12: 79.43; 13: -; 14: -; 15: 0.02; 16: 1.77; 17: -; 18: 6.44; 19: I; 20: 8; 21: 91482A1; 22: 11000; 23: FV; 24: 82; 25: -50; 26: LTCS; 31: 22035; 32: Water; 33: PCS-1; 34: No; 35: No; 36: Class-3c; 37: Yes; 40: 01; F43: Optional Criteria: NPS 8 & above T<-29, >=NPS 3& large external movements/differential settlement; 111: 60; F39: BUD-16-SYS-06
67420 | 1: P1610024; 2: 1610024; 3: 8"-P1710023-91482A1; 4: 8"-P1710023-91482A1; 5: BUD-16-PDFEED-PX-2365-00005-0001; 6: 16; 7: HC; 8: N; 9: G; 10: 9700; 11: P; 12: 79.43; 13: -; 14: -; 15: 0.02; 16: NNF; 17: -; 18: -; 19: I; 20: 2; 21: 91482A1; 22: 11000; 23: FV; 24: 82; 25: -50; 26: LTCS; 31: 22035; 32: Water; 33: PCS-1; 34: No; 35: No; 36: Class-3c; 37: #N/A; 39: 5; 40: 01; 111: 60; F39: #N/A
67421 | 1: P1610025; 2: 1610025; 3: 8"-P1710023-91482A1; 4: PL-14"-G1610002 (PL 04); 5: BUD-16-PDFEED-PX-2365-00005-0001; 6: 16; 7: HC; 8: N; 9: G; 10: 9700; 11: P; 12: 79.43; 13: -; 14: -; 15: 0.02; 16: NNF; 17: -; 18: -; 19: I; 20: 4; 21: 91482A1; 22: 11000; 23: FV; 24: 82; 25: -50; 26: LTCS; 31: 22035; 32: Water; 33: PCS-1; 34: No; 35: No; 36: Class-3c; 37: No; 40: 01; F43: >=NPS 3& large external movements/differential settlement; 111: 60
67422 | 1: P1610029; 2: 1610029; 3: 14"-P1610031-91422T0; 4: 16-PG-10015; 5: BUD-16-PDFEED-PX-2365-00006-0001; 6: 16; 7: HC; 8: N; 9: G; 10: 9000; 11: P; 12: 84.83; 13: -; 14: -; 15: 0.01; 16: NNF; 17: -; 18: -; 19: I; 20: 2; 21: 91482A1; 22: 11000; 23: FV; 24: 82; 25: -50; 26: LTCS; 31: 22035; 32: Water; 33: PCS-1; 34: No; 35: No; 36: Class-3c; 37: No; 40: 01; 111: 48
67423 | 1: P1610030; 2: 1610030; 3: 8"-P1610034-91482A1; 4: 8"-P1610034-91482A1; 5: BUD-16-PDFEED-PX-2365-00006-0001; 6: 16; 7: HC; 8: N; 9: G; 10: 9000; 11: P; 12: 84.83; 13: -; 14: -; 15: 0.01; 16: NNF; 17: -; 18: -; 19: I; 20: 2; 21: 91482A1; 22: 11000; 23: FV; 24: 82; 25: -50; 26: LTCS; 31: 22035; 32: Water; 33: PCS-1; 34: No; 35: No; 36: Class-3c; 37: #N/A; 39: 5; 40: 01; 111: 48; F39: #N/A
67424 | 1: P1610031; 2: 1610031; 3: PL-14" G1610002 (PL 04); 4: SGL; 5: BUD-16-PDFEED-PX-2365-00006-0001; 6: 16; 7: HC; 8: N; 9: G; 10: 9000; 11: P; 12: 84.83; 13: -; 14: -; 15: 0.01; 16: 1.77; 17: -; 18: 2.3; 19: C; 20: 14; 21: 91482A1; 22: 11000; 23: FV; 24: 82; 25: -50; 26: LTCS; 31: 22035; 32: Water; 33: PCS-1; 34: No; 35: No; 36: Class-3c; 37: Yes; 40: 01; F43: Simplified: NPS 14 to NPS 16 with design temperatures from 40 °C to 120 °C, Optional Criteria: NPS 8 & above T<-29, >=NPS 3& large external movements/differential settlement, Optional Criteria: NPS 12 & above; 111: 48; F39: BUD-16-SYS-07
67425 | 1: P1610034; 2: 1610034; 3: 14"-P1610031-91422T0; 4: Gas Export Line Pig Receiver (R-161002); 5: BUD-16-PDFEED-PX-2365-00006-0001; 6: 16; 7: HC; 8: N; 9: G; 10: 9000; 11: P; 12: 84.83; 13: -; 14: -; 15: 0.01; 16: 1.831; 17: -; 18: 7.04; 19: I; 20: 8; 21: 91482A1; 22: 11000; 23: FV; 24: 82; 25: -50; 26: LTCS; 31: 22035; 32: Water; 33: PCS-1; 34: No; 35: No; 36: Class-3c; 37: Yes; 40: 01; F43: Optional Criteria: NPS 8 & above T<-29, >=NPS 3& large external movements/differential settlement, >=NPS 3& large external movements/differential settlement; 111: 48; F39: BUD-16-SYS-07
67426 | 1: P1610036; 2: 1610036; 3: 8"-P1610034-91482A1; 4: BSV-15 Tie-in / PL-14" G1610002 (PL 04); 5: BUD-16-PDFEED-PX-2365-00006-0001; 6: 16; 7: HC; 8: N; 9: G; 10: 9000; 11: P; 12: 84.83; 13: -; 14: -; 15: 0.01; 16: 1.77; 17: -; 18: -; 19: I; 20: 4; 21: 91482A1; 22: 11000; 23: FV; 24: 82; 25: -50; 26: LTCS; 31: 22035; 32: Water; 33: PCS-1; 34: No; 35: No; 36: Class-3c; 37: Yes; 40: 01; F43: >=NPS 3& large external movements/differential settlement, Optional Criteria: Tie-in Considerations_Traps; 111: 48; F39: BUD-16-SYS-07
67427 | 1: P1610038; 2: 1610038; 3: Oil Export Line Pig Launcher (L-161001); 4: Thermal Expansion Relife Valve (16-RV-20001); 5: BUD-16-PDFEED-PX-2365-00003-0001; 6: 16; 7: HC; 8: N; 9: L; 10: 9200; 11: P; 12: -; 13: 762.88; 14: -; 15: -; 16: -; 17: NNF; 18: -; 19: I; 20: 2; 21: 61440; 22: 9200; 23: FV; 24: 82; 25: 5; 26: CS; 31: 15315; 32: Water; 33: PCS-1; 34: No; 35: No; 36: Class-3c; 37: No; 40: 01; 111: 50
67428 | 1: P1610039; 2: 1610039; 3: Oil Export Line Pig Receiver (R-161001); 4: Thermal Expansion Relife Valve (16-RV-20002); 5: BUD-16-PDFEED-PX-2365-00004-0001; 6: 16; 7: HC; 8: N; 9: L; 10: 9200; 11: P; 12: -; 13: -; 14: -; 15: -; 16: -; 17: NNF; 18: -; 19: I; 20: 2; 21: 61440; 22: 9200; 23: FV; 24: 82; 25: 5; 26: CS; 31: 15315; 32: Water; 33: PCS-1; 34: No; 35: No; 36: Class-3c; 37: No; 40: 01; 111: 50
67429 | 1: P1610050; 2: 1610050; 3: 6"-P1610002-61440C1; 4: 16-PG-10013; 5: BUD-16-PDFEED-PX-2365-00003-0001; 6: 16; 7: HC; 8: N; 9: L; 10: 3000; 11: P; 13: 762.88; 14: -; 15: -; 16: -; 17: -; 18: -; 19: C; 20: 2; 21: 61440C1; 22: 9200; 23: FV; 24: 80; 25: 5; 26: CS; 31: 15315; 32: Water; 33: PCS-1; 34: No; 35: No; 36: Class-3c; 37: No; 40: 01; 111: 50
67430 | 1: P1610051; 2: 1610051; 3: 14"-P1610049-91482A1; 4: 16-PG-10014; 5: BUD-16-PDFEED-PX-2365-00005-0001; 6: 17; 7: HC; 8: N; 9: G; 10: 9200; 11: P; 12: 79.43; 13: -; 14: -; 15: -; 16: -; 17: -; 18: -; 19: C; 20: 2; 21: 91482A1; 22: 11000; 23: FV; 24: 82; 25: -50; 26: LTCS; 31: 22035; 32: Water; 33: PCS-1; 34: No; 35: No; 36: Class-3c; 37: No; 40: 01; 111: 60
67431 | 1: P1610057; 2: 1610057; 3: 14"-P1610031-91482A1; 4: 16-RO-10011; 5: BUD-16-PDFEED-PX-2365-00006-0001; 6: 16; 7: HC; 8: N; 9: G; 10: 9000; 11: P; 12: 84.83; 13: -; 14: -; 15: 0.01; 16: 0.877; 17: 0.1; 18: -; 19: I; 20: 2; 21: 91482A1; 22: 11000; 23: FV; 24: 82; 25: -50; 26: LTCS; 31: 22035; 32: Water; 33: PCS-1; 34: No; 35: No; 36: Class-3c; 37: No; 40: 01; 111: 48
67432 | 1: P1710001; 2: 1710001; 3: Tayseer Production Manifold; 4: Tayseer TL; 5: TAY-17-PDFEED-PX-2365-00001-0001; 6: 17; 7: HC with Water; 8: N; 9: M; 10: 3700; 11: P; 12: 37; 13: 821; 14: 64; 16: 1.08; 17: 40; 18: 3.65; 19: C; 20: 14; 21: 66620M0; 22: 6000; 23: FV; 24: 90; 25: -50; 26: Alloy 825; 31: 15510; 32: Water; 33: N/A; 34: No; 35: Yes(A); 36: Class-1b; 37: Yes; 40: 01; F43: Class 1b, Class 1b, Optional Criteria: NPS 8 & above T<-29, Optional Criteria: High Vibration Risk, Maintain 8hz freq, Optional Criteria: NPS 3"_Class 1a and 1b, Optional Criteria: NPS 12 & above; 111: 41; F39: BUD-16-SYS-09
67433 | 1: P1710002; 2: 1710002; 3: Tayseer Test Manifold (8”-P1710002-66620M0); 4: Tayseer MPFM; 5: TAY-17-PDFEED-PX-2365-00001-0001; 6: 17; 7: HC with Water; 8: N; 9: M; 10: 3800; 11: P; 12: 39; 13: 830; 14: 67.0; 16: 0.579; 17: 21.7; 18: 3.35; 19: C; 20: 8; 21: 66620M0; 22: 6000; 23: FV; 24: 90; 25: -50; 26: Alloy 825; 31: 15510; 32: Water; 33: N/A; 34: No; 35: Yes(A); 36: Class-1b; 37: Yes; 40: 01; F43: Class 1b, Class 1b, Optional Criteria: NPS 8 & above T<-29, Optional Criteria: NPS 3"_Class 1a and 1b; 111: 41; F39: BUD-16-SYS-09
67434 | 1: P1710004; 2: 1710004; 3: Production Manifold (14”-P1710001-66620M0); 4: Test Manifold (8”-P1710002-66620M0); 5: TAY-17-PDFEED-PX-2365-00001-0001; 6: 17; 7: HC with Water; 8: N; 9: M; 10: 3800; 11: P; 12: -; 13: -; 14: -; 15: -; 16: -; 17: NNF; 18: -; 19: I; 20: 2; 21: 66620M0; 22: 6000; 23: FV; 24: 90; 25: -50; 26: Alloy 825; 31: 15510; 32: Water; 33: N/A; 34: No; 35: Yes(A); 36: Class-1b; 37: No; 40: 01; 111: 41
67435 | 1: P1710005; 2: 1710005; 3: Chemical injection Connection; 4: Test Manifold (8”-P1710002-66620M0); 5: TAY-17-PDFEED-PX-2365-00001-0001; 6: 17; 7: Chemical; 8: N; 9: L; 10: 3800; 11: P; 12: -; 13: -; 14: -; 15: -; 16: -; 17: NNF; 18: -; 19: I; 20: 1/2; 21: 66620M0; 22: 6000; 23: FV; 24: 90; 25: -50; 26: Alloy 825; 31: 15510; 32: Water; 33: N/A; 34: No; 35: Yes(A); 36: Class-1b; 37: No; 40: 01; 111: 41
67436 | 1: P1710007; 2: 1710007; 3: Chemical injection Connection; 4: Production Manifold (14”-P1710001-66620M0); 5: TAY-17-PDFEED-PX-2365-00001-0001; 6: 17; 7: Chemical; 8: N; 9: L; 10: 3700; 11: P; 12: -; 13: -; 14: -; 15: -; 16: -; 17: NNF; 18: -; 19: I; 20: 1/2; 21: 66620M0; 22: 6000; 23: FV; 24: 90; 25: -50; 26: Alloy 825; 31: 15510; 32: Water; 33: N/A; 34: No; 35: Yes(A); 36: Class-1b; 37: No; 40: 01; 111: 41
67437 | 1: P1710008; 2: 1710008; 3: 8"-P1710044-66620M0; 4: Production Manifold (14”-P1710001-66620M0); 5: TAY-17-PDFEED-PX-2365-00001-0001; 6: 17; 7: HC with Water; 8: N; 9: M; 10: 3700; 11: P; 12: 38; 13: 831; 14: 65; 15: -; 16: 0.580; 17: 21.6; 18: 5.59; 19: C; 20: 8; 21: 66620M0; 22: 6000; 23: FV; 24: 90; 25: -50; 26: Alloy 825; 31: 15510; 32: Water; 33: N/A; 34: No; 35: Yes(A); 36: Class-1b; 37: Yes; 40: 01; F43: Class 1b, Class 1b, Optional Criteria: NPS 8 & above T<-29, Optional Criteria: High Vibration Risk, Maintain 8hz freq, Optional Criteria: NPS 3"_Class 1a and 1b; 111: 41; F39: BUD-16-SYS-10
67438 | 1: P1710009; 2: 1710009; 3: Nitrogen Purge Connection; 4: Test Manifold (8”-P1710002-66620M0); 5: TAY-17-PDFEED-PX-2365-00001-0001; 6: 17; 7: N2; 8: N; 9: G; 10: 3800; 11: P; 12: -; 13: -; 14: -; 15: -; 16: -; 17: NNF; 18: -; 19: I; 20: 2; 21: 66620M0; 22: 6000; 23: FV; 24: 90; 25: -50; 26: Alloy 825; 31: 15510; 32: Water; 33: N/A; 34: No; 35: Yes(A); 36: Class-1b; 37: No; 40: 01; 111: 41
67439 | 1: P1710011; 2: 1710011; 3: Tayseer Production Well No.TAY-3; 4: Test Manifold (8”-P1710002-66620M0); 5: TAY-17-PDFEED-PX-2365-00001-0001; 6: 17; 7: HC with Water; 8: N; 9: M; 10: 3800; 11: P; 12: 38; 13: 831; 14: 65; 15: -; 16: 0.580; 17: 21.6; 18: 3.52; 19: C; 20: 10; 21: 66620M0; 22: 6000; 23: FV; 24: 90; 25: -50; 26: Alloy 825; 31: 15510; 32: Water; 33: N/A; 34: No; 35: Yes(A); 36: Class-1b; 37: Yes; 40: 01; F43: Class 1b, Class 1b, Optional Criteria: NPS 8 & above T<-29, Optional Criteria: High Vibration Risk, Maintain 8hz freq, connected to Wellheads & X-mas trees, Optional Criteria: NPS 3"_Class 1a and 1b; 111: 41; F39: BUD-16-SYS-09
67440 | 1: P1710012; 2: 1710012; 3: 10"-P1710011-66620M0; 4: Production Manifold (14”-P1710001-66620M0); 5: TAY-17-PDFEED-PX-2365-00001-0001; 6: 17; 7: HC with Water; 8: N; 9: M; 10: 3700; 11: P; 12: 38; 13: 831; 14: 65; 15: -; 16: 0.580; 17: 21.6; 18: 3.52; 19: C; 20: 10; 21: 66620M0; 22: 6000; 23: FV; 24: 90; 25: -50; 26: Alloy 825; 31: 15510; 32: Water; 33: N/A; 34: No; 35: Yes(A); 36: Class-1b; 37: Yes; 40: 01; F43: Class 1b, Class 1b, Optional Criteria: NPS 8 & above T<-29, Optional Criteria: High Vibration Risk, Maintain 8hz freq, Optional Criteria: NPS 3"_Class 1a and 1b; 111: 41; F39: BUD-16-SYS-09
67441 | 1: P1710013; 2: 1710013; 3: Utility Connection; 4: 8"-P1710043-66620M0; 5: TAY-17-PDFEED-PX-2365-00002-0001; 6: 17; 8: N; 9: L; 10: 3800; 11: P; 12: -; 13: -; 14: -; 15: -; 16: -; 17: NNF; 18: -; 19: I; 20: 2; 21: 66620M0; 22: 6000; 23: FV; 24: 90; 25: -50; 26: Alloy 825; 31: 15510; 32: Water; 33: N/A; 34: No; 35: No; 36: Class-3c; 37: No; 40: 01; 111: 41
67442 | 1: P1710014; 2: 1710014; 3: 8"-P1710043-66620M0; 4: 17-SC-10001 (Sampling Skid ); 5: TAY-17-PDFEED-PX-2365-00004-0001; 6: 17; 7: HC with Water; 8: N; 9: M; 11: P; 17: NNF; 19: I; 20: 2; 21: 66620M0; 22: 6000; 23: FV; 24: 90; 25: -50; 26: Alloy 825; 31: 15510; 32: Water; 33: N/A; 34: No; 35: Yes(A); 36: Class-1b; 37: No; 40: 01
67443 | 1: P1710017; 2: 1710017; 3: 8"-P1710002-66620M0; 4: 17-RO-10003; 5: TAY-17-PDFEED-PX-2365-00002-0001; 6: 17; 7: HC with Water; 8: N; 9: M; 10: 4500; 11: P; 12: -; 13: -; 14: 57.06; 15: -; 16: 0.02; 17: 27.41; 18: 1.93; 19: I; 20: 2; 21: 66620M0; 22: 6000; 23: FV; 24: 90; 25: -50; 26: Alloy 825; 31: 15510; 32: Water; 33: N/A; 34: No; 35: Yes(A); 36: Class-1b; 37: #N/A; 39: 8; 40: 01; 111: 41; F39: #N/A
67444 | P1710019 | 1710019 | 17-RO-10003 | 8"-P1710002-66620M0 | TAY-17-PDFEED-PX-2365-00002-0001 | 17 | HC with Water | N | M | 3800 | P | - | - | 1.23 | - | 0.02 | .19 | 25.65 | I | 4 | 66620M0 | 6000 | FV | 90 | -50 | Alloy 825 |  |  |  |  | 15510 | Water | N/A | No | Yes(A) | Class-1b | #N/A |  | 8 | 01 | [5 empty] | Class 1b, Class 1b, Optional Criteria: NPS 2 & above & Velocity>=20, Optional Criteria: High Vibration Risk, Maintain 8hz freq, Optional Criteria: NPS 3"_Class 1a and 1b | [14 empty] | 41 | BUD-16-SYS-XXX
67445 | 1: P1710021; 2: 1710021; 3: Tayseer Production Well No.TAY-1; 4: Test Manifold (8”-P1710002-66620M0); 5: TAY-17-PDFEED-PX-2365-00001-0001; 6: 17; 7: HC with Water; 8: N; 9: M; 10: 3800; 11: P; 12: 38; 13: 831; 14: 65; 15: -; 16: 0.580; 17: 21.6; 18: 3.52; 19: I; 20: 10; 21: 66620M0; 22: 6000; 23: FV; 24: 90; 25: -50; 26: Alloy 825; 31: 15510; 32: Water; 33: N/A; 34: No; 35: Yes(A); 36: Class-1b; 37: Yes; 40: 01; F43: Class 1b, Class 1b, Optional Criteria: NPS 8 & above T<-29, Optional Criteria: High Vibration Risk, Maintain 8hz freq, connected to Wellheads & X-mas trees, Optional Criteria: NPS 3"_Class 1a and 1b; 111: 41; F39: BUD-16-SYS-09
67446 | 1: P1710022; 2: 1710022; 3: 10"-P1710021-66620M0; 4: Production Manifold (14”-P1710001-66620M0); 5: TAY-17-PDFEED-PX-2365-00001-0001; 6: 17; 7: HC with Water; 8: N; 9: M; 10: 3700; 11: P; 12: 38; 13: 831; 14: 65; 15: -; 16: 0.580; 17: 21.6; 18: 3.52; 19: C; 20: 10; 21: 66620M0; 22: 6000; 23: FV; 24: 90; 25: -50; 26: Alloy 825; 31: 15510; 32: Water; 33: N/A; 34: No; 35: Yes(A); 36: Class-1b; 37: Yes; 40: 01; F43: Class 1b, Class 1b, Optional Criteria: NPS 8 & above T<-29, Optional Criteria: High Vibration Risk, Maintain 8hz freq, Optional Criteria: NPS 3"_Class 1a and 1b; 111: 41; F39: BUD-16-SYS-09
67447 | 1: P1710031; 2: 1710031; 3: Tayseer Production Well No.TAY-A; 4: Test Manifold (8”-P1710002-66620M0); 5: TAY-17-PDFEED-PX-2365-00001-0001; 6: 17; 7: HC with Water; 8: N; 9: M; 10: 3800; 11: P; 12: 38; 13: 831; 14: 65; 15: -; 16: 0.580; 17: 21.6; 18: 3.52; 19: I; 20: 10; 21: 66620M0; 22: 6000; 23: FV; 24: 90; 25: -50; 26: Alloy 825; 31: 15510; 32: Water; 33: N/A; 34: No; 35: Yes(A); 36: Class-1b; 37: Yes; 40: 01; F43: Class 1b, Class 1b, Optional Criteria: NPS 8 & above T<-29, Optional Criteria: High Vibration Risk, Maintain 8hz freq, connected to Wellheads & X-mas trees, Optional Criteria: NPS 3"_Class 1a and 1b; 111: 41; F39: BUD-16-SYS-09
67448 | 1: P1710032; 2: 1710032; 3: 10"-P1710031-66620M0; 4: Production Manifold (14”-P1710001-66620M0); 5: TAY-17-PDFEED-PX-2365-00001-0001; 6: 17; 7: HC with Water; 8: N; 9: M; 10: 3700; 11: P; 12: 38; 13: 831; 14: 65; 15: -; 16: 0.580; 17: 21.6; 18: 3.52; 19: C; 20: 10; 21: 66620M0; 22: 6000; 23: FV; 24: 90; 25: -50; 26: Alloy 825; 31: 15510; 32: Water; 33: N/A; 34: No; 35: Yes(A); 36: Class-1b; 37: Yes; 40: 01; F43: Class 1b, Class 1b, Optional Criteria: NPS 8 & above T<-29, Optional Criteria: High Vibration Risk, Maintain 8hz freq, Optional Criteria: NPS 3"_Class 1a and 1b; 111: 41; F39: BUD-16-SYS-09
67449 | 1: P1710041; 2: 1710041; 3: Tayseer Production Well No.TAY-C; 4: Test Manifold (8”-P1710002-66620M0); 5: TAY-17-PDFEED-PX-2365-00001-0001; 6: 17; 7: HC with Water; 8: N; 9: M; 10: 3800; 11: P; 12: 38; 13: 831; 14: 65; 15: -; 16: 0.580; 17: 21.6; 18: 3.52; 19: I; 20: 10; 21: 66620M0; 22: 6000; 23: FV; 24: 90; 25: -50; 26: Alloy 825; 31: 15510; 32: Water; 33: N/A; 34: No; 35: Yes(A); 36: Class-1b; 37: Yes; 40: 01; F43: Class 1b, Class 1b, Optional Criteria: NPS 8 & above T<-29, Optional Criteria: High Vibration Risk, Maintain 8hz freq, connected to Wellheads & X-mas trees, Optional Criteria: NPS 3"_Class 1a and 1b; 111: 41; F39: BUD-16-SYS-09
67450 | 1: P1710042; 2: 1710042; 3: 10"-P1710041-66620M0; 4: Production Manifold (14”-P1710001-66620M0); 5: TAY-17-PDFEED-PX-2365-00001-0001; 6: 17; 7: HC with Water; 8: N; 9: M; 10: 3700; 11: P; 12: 38; 13: 831; 14: 65; 15: -; 16: 0.580; 17: 21.6; 18: 3.52; 19: C; 20: 10; 21: 66620M0; 22: 6000; 23: FV; 24: 90; 25: -50; 26: Alloy 825; 31: 15510; 32: Water; 33: N/A; 34: No; 35: Yes(A); 36: Class-1b; 37: Yes; 40: 01; F43: Class 1b, Class 1b, Optional Criteria: NPS 8 & above T<-29, Optional Criteria: High Vibration Risk, Maintain 8hz freq, Optional Criteria: NPS 3"_Class 1a and 1b; 111: 41; F39: BUD-16-SYS-09
67451 | 1: P1710043; 2: 1710043; 3: Test Manifold (8”-P1710002-66620M0); 4: Tayseer MPFM; 5: TAY-17-PDFEED-PX-2365-00002-0001; 6: 17; 7: HC with Water; 8: N; 9: M; 10: 3800; 11: P; 12: 39; 13: 830; 14: 67.0; 16: 0.579; 17: 21.7; 18: 3.35; 19: C; 20: 8; 21: 66620M0; 22: 6000; 23: FV; 24: 90; 25: -50; 26: Alloy 825; 31: 15510; 32: Water; 33: N/A; 34: No; 35: Yes(A); 36: Class-1b; 37: Yes; 40: 01; F43: Class 1b, Class 1b, Optional Criteria: NPS 8 & above T<-29, Optional Criteria: NPS 3"_Class 1a and 1b; 111: 41; F39: BUD-16-SYS-10
67452 | 1: P1710044; 2: 1710044; 3: Tayseer MPFM; 4: 8"-P1710008-66620M0; 5: TAY-17-PDFEED-PX-2365-00002-0001; 6: 17; 7: HC with Water; 8: N; 9: M; 10: 3700; 11: P; 12: 38; 13: 831; 14: 65; 15: -; 16: 0.580; 17: 21.6; 18: 5.59; 19: C; 20: 8; 21: 66620M0; 22: 6000; 23: FV; 24: 90; 25: -50; 26: Alloy 825; 31: 15510; 32: Water; 33: N/A; 34: No; 35: Yes(A); 36: Class-1b; 37: Yes; 40: 01; F43: Class 1b, Class 1b, Optional Criteria: NPS 8 & above T<-29, Optional Criteria: NPS 3"_Class 1a and 1b; 111: 41; F39: BUD-16-SYS-10
67453 | 1: P1610049; 2: 1610049; 3: Budour Tayseer Processing Facility (DBOOM)(TP-16XXX3); 4: PL-14"-G1610002 (PL 04); 5: BUD-16-PDFEED-PX-2365-00005-0001; 6: 16; 7: HC; 8: N; 9: G; 10: 9700; 11: P; 12: 79.43; 13: -; 14: -; 15: 0.02; 16: 1.77; 17: -; 18: 2.43; 19: C; 20: 14; 21: 91482A1; 22: 11000; 23: FV; 24: 82; 25: -50; 26: LTCS; 31: 22035; 32: Water; 33: PCS-1; 34: No; 35: No; 36: Class-3c; 37: Yes; 40: 01; F43: Simplified: NPS 14 to NPS 16 with design temperatures from 40 °C to 120 °C, Optional Criteria: NPS 8 & above T<-29, >=NPS 3& large external movements/differential settlement, Optional Criteria: NPS 12 & above; 111: 60; F39: BUD-16-SYS-06
67454 | 1: P7610010; 2: 7610010; 3: Nitrogen Purge Connection; 4: Production Manifold (14”-P1710001-66620M0); 5: TAY-17-PDFEED-PX-2365-00001-0001; 6: 76; 7: N2; 8: N; 9: G; 10: 3700; 11: P; 12: -; 13: 1.16; 14: -; 15: -; 16: -; 17: NNF; 18: -; 19: I; 20: 2; 21: 66620M0; 22: 6000; 23: FV; 24: 90; 25: -50; 26: Alloy 825; 31: 15510; 32: Water; 33: N/A; 34: No; 35: Yes(A); 36: Class-1b; 37: #N/A; 40: 01; 111: 41; F39: #N/A
67455 | 1: P8310001; 2: 8310001; 3: Hydrate Inhibitor Loading Area; 4: Hydrate Inhibitor Storage Vessel (V-831001); 5: BUD-83-PDFEED-PX-2364-00002-0001; 6: 83; 7: Chemical; 8: N; 9: L; 10: ATM; 11: P; 12: -; 13: 790; 14: -; 15: -; 16: -; 17: 8; 18: 1; 19: I; 20: 2; 21: 13421; 22: 700; 23: FV; 24: 82; 25: 5; 26: SS316L; 31: 2850; 32: Water; 33: PCS-15; 34: No; 35: No; 36: Class-3c; 37: No; 40: 01; 111: 48
67456 | 1: P8310007; 2: 8310007; 3: Hydrate Inhibitor Injection Pumps (P-831001A/B); 4: 2"-P1110105-256620P1; 5: BUD-11-PDFEED-PX-2365-00001-0001; 6: 83; 7: Chemical; 8: N; 9: L; 10: 25600; 11: P; 12: -; 13: 790; 14: -; 15: -; 16: -; 17: 0.22; 18: 0.032; 19: C; 20: 2; 21: 253461P1; 22: 31900; 23: FV; 24: 82; 25: 5; 26: SS316L; 31: 62055; 32: Water; 33: PCS-15; 34: No; 35: Yes(A); 36: Class-1a; 37: No; 39: 10; 40: 01; 111: 48
67457 | 1: P8310022; 2: 8310022; 3: Wax Inhibitor Loading Area; 4: Wax Inhibitor Storage Vessel (V-831006); 5: BUD-83-PDFEED-PX-2364-00003-0001; 6: 83; 7: Chemical; 8: N; 9: L; 10: ATM; 11: P; 12: -; 13: 890; 14: -; 15: -; 16: -; 17: 8; 18: 1; 19: I; 20: 2; 21: 13421; 22: 700; 23: FV; 24: 82; 25: 5; 26: SS316L; 31: 2850; 32: Water; 33: PCS-15; 34: No; 35: Yes(A/C); 36: Class-1b; 37: No; 40: 01; 111: 48
67458 | 1: P8310025; 2: 8310025; 3: Wax Inhibitor Injection Pumps (P-831006 A/B); 4: 1/2"-P1110106-66620M0; 5: BUD-83-PDFEED-PX-2364-00003-0001; 6: 83; 7: Chemical; 8: N; 9: L; 10: 4400; 11: P; 12: -; 13: 890; 14: -; 15: -; 16: -; 17: 0.0075; 18: 0.007; 19: C; 20: 1/2; 21: 63411; 22: 6000; 23: FV; 24: 82; 25: 5; 26: SS316L; 31: 14895; 32: Water; 33: PCS-15; 34: No; 35: Yes(A/C); 36: Class-1b; 37: No; 40: 01; 111: 48
67459 | 1: P8310065; 2: 8310065; 3: Wax Inhibitor Loading Area; 4: Wax Inhibitor Storage Vessel (V-831009); 5: TAY-83-PDFEED-PX-2364-00003-0001; 6: 83; 7: Chemical; 8: N; 9: L; 10: ATM; 11: P; 12: -; 13: 890; 14: -; 15: -; 16: -; 17: 8; 18: 1; 19: I; 20: 2; 21: 13421; 22: 700; 23: FV; 24: 82; 25: 5; 26: SS316L; 31: 2850; 32: Water; 33: PCS-15; 34: No; 35: Yes(A); 36: Class-1b; 37: No; 40: 01; 111: 48
67460 | 1: P8310068; 2: 8310068; 3: Wax Inhibitor Injection Pumps (P-831009A/B); 4: 1/2"-P1110406-66620M0; 5: TAY-83-PDFEED-PX-2364-00003-0001; 6: 83; 7: Chemical; 8: N; 9: L; 10: 4700; 11: P; 12: -; 13: 890; 14: -; 15: -; 16: -; 17: 0.0091; 18: -; 19: C; 20: 1/2; 21: 63411; 22: 6000; 23: FV; 24: 82; 25: 5; 26: SS316L; 31: 14895; 32: Water; 33: PCS-15; 34: No; 35: Yes(A); 36: Class-1b; 37: No; 40: 01; 111: 48
67461 | 1: VT1610005; 2: 1610005; 5: BUD-16-PDFEED-PX-2365-00003-0001; 6: 16; 7: HC; 8: N; 9: L; 10: -; 11: VT; 12: -; 13: -; 14: -; 15: -; 16: -; 17: -; 18: -; 19: I; 20: -; 21: 61440; 22: 9200; 23: FV; 24: 82; 25: 5; 26: CS; 31: 15315; 32: Water; 33: PCS-1; 34: No; 35: No; 36: Class-3c; 37: No; 38: Trim Line For Oil Export Line Pig Launcher (L-161001); 40: 01; 111: -
67462 | 1: VT1610007; 2: 1610007; 5: BUD-16-PDFEED-PX-2365-00005-0001; 6: 16; 7: HC; 8: N; 9: G; 10: -; 11: VT; 12: -; 13: -; 14: -; 15: -; 16: -; 17: -; 18: -; 19: I; 20: -; 21: 91482A1; 22: 11000; 23: FV; 24: 82; 25: -29; 26: LTCS; 31: 22035; 32: Water; 33: PCS-1; 34: No; 35: No; 36: Class-3c; 37: No; 38: Trim Line For Gas Export Line Pig Launcher (L-161002); 40: 01; 111: -
67463 | 1: VT1610009; 2: 1610009; 5: BUD-16-PDFEED-PX-2365-00006-0001; 6: 16; 7: HC; 8: N; 9: G; 10: -; 11: VT; 12: -; 13: -; 14: -; 15: -; 16: -; 17: -; 18: -; 19: I; 20: -; 21: 91482A1; 22: 11000; 23: FV; 24: 82; 25: -29; 26: LTCS; 31: 22035; 32: Water; 33: PCS-1; 34: No; 35: No; 36: Class-3c; 37: No; 38: Trim Line For Gas Export Line Pig Receiver (R-161002); 40: 01; 111: -
67464 | 1: VT1610010; 2: 1610010; 5: BUD-16-PDFEED-PX-2365-00004-0001; 6: 16; 7: HC; 8: N; 9: L; 10: -; 11: VT; 12: -; 13: -; 14: -; 15: -; 16: -; 17: -; 18: -; 19: I; 20: -; 21: 61440; 22: 9200; 23: FV; 24: 82; 25: 5; 26: CS; 31: 15315; 32: Water; 33: PCS-1; 34: No; 35: No; 36: Class-3c; 37: No; 38: Trim Line For Oil Export Line Pig Receiver (R-161001); 40: 01; 111: -
67465 | 1: VT7610001; 2: 7610001; 5: TAY-76-PDFEED-PX-2364-00001-0001; 6: 76; 7: HC with Water; 8: N; 9: M; 10: ATM; 11: VT; 12: -; 13: -; 14: -; 15: -; 16: -; 17: -; 18: -; 19: I; 20: -; 21: 11503; 22: 700; 23: FV; 24: 90; 25: -40; 26: LTCS; 31: 2940; 32: Water; 33: PCS-1; 34: No; 35: No; 36: Class-3c; 37: No; 38: Trim Line For Drain / Vent Vessel (V-761001); 40: 01; 111: 45
67466 | 1: VT1610002; 2: 1610002; 5: BUD-16-PDFEED-PX-2365-00004-0001; 6: 16; 7: HC; 8: N; 9: L; 10: -; 11: VT; 12: -; 13: -; 14: -; 15: -; 16: -; 17: -; 18: -; 19: I; 20: -; 21: 11440; 22: ATM; 23: -; 24: 82; 25: 5; 26: CS; 31: 2940; 32: Water; 33: PCS-1; 34: No; 35: No; 36: Class-3c; 37: #N/A; 38: Trim Line For SCDP-161001; 40: 01; 111: -; F39: #N/A
67467 | W1410101 | 1410101 | Raw Water Supply Well Bud WSW-2 | 14-VMC-20101 | BUD-14-PDFEED-PX-2365-00001-0001 | 14 | W | N | L | 612 | W | - | 1000 | - | - | - | 22.08 | 1.12 | I | 3 | 31422R5 | 4200 | FV | Metallic - 82/PE - 60 | 5 | CS + HDPE |  |  |  |  | 7575 | Water | PCS-1 | No | No | Class-3c | #N/A |  | 12 | 01 | [5 empty] | >=NPS 3& large external movements/differential settlement, connected to Wellheads & X-mas trees | [14 empty] | 36 | #N/A
67468 | W1410102 | 1410102 | 14-VMC-20101 | Bodour TayseerProcessing Facilty | BUD-14-PDFEED-PX-2365-00001-0001 | 14 | W | N | L | 400 | W | - | 1000 | - | - | - | 22.08 | 1.12 | I | 3 | 31422R5 | 4200 | FV | Metallic - 82/PE - 60 | 5 | CS + HDPE |  |  |  |  | 7575 | Water | PCS-1 | No | No | Class-3c | YES |  | 12 | 01 | [5 empty] | >=NPS 3& large external movements/differential settlement, connected to Wellheads & X-mas trees[Connected to Critical_Vlv] | [14 empty] | 40.04 | BUD-16-SYS-02
67469 | 1: W1410103; 2: 1410103; 3: 3"-W1410102-31422R5; 4: Glass Bottle & SS or CS Metalic Container; 5: BUD-14-PDFEED-PX-2365-00001-0001; 6: 14; 7: W; 8: N; 9: L; 10: ATM; 11: W; 12: -; 13: 1000; 14: -; 15: -; 16: -; 17: NNF; 18: -; 19: I; 20: 3/4; 21: 31422R5; 22: 4200; 23: FV; 24: Metallic - 82/PE - 60; 25: 5; 26: CS + HDPE; 31: 7575; 32: Water; 33: PCS-1; 34: No; 35: No; 36: Class-3c; 37: No; 39: 12; 40: 01; 111: 40.04
67470
67471
67472
67473
67474
67475
67476
67477
67478
67479
67480
67481
67482
67483
67484
67485
67486
67487
67488
67489
67490
67491
67492
67493
67494
67495
67496
67497
67498
67499
67500
67501
67502
67503
67504
67505
67506
67507
67508
67509
67510
67511
67512
67513
67514
67515
67516
67517
67518
67519
67520
67521
67522
67523
67524
67525
67526
67527
67528
67529
67530
67531
67532
67533
67534
67535
67536
67537
67538
67539
67540
67541
67542
67543
67544
67545
67546
67547
67548
67549
67550
67551
67552
67553
67554
67555
67556
67557
67558
67559
67560
67561
67562
67563
67564
67565
67566
67567
67568
67569
67570
67571
67572
67573
67574
67575
67576
67577
67578
67579
67580
67581
67582
67583
67584
67585
67586
67587
67588
67589
67590
67591
67592
67593
67594
67595
67596
67597
67598
67599
67600
67601
67602
67603
67604
67605
67606
67607
67608
67609
67610
67611
67612
67613
67614
67615
67616
67617
67618
67619
67620
67621
67622
67623
67624
67625
67626
67627
67628
67629
67630
67631
67632
67633
67634
67635
67636
67637
67638
67639
67640
67641
67642
67643
67644
67645
67646
67647
67648
67649
67650
67651
67652
67653
67654
67655
67656
67657
67658
67659
67660
67661
67662
67663
67664
67665
67666
67667
67668
67669
67670
67671
67672
67673
67674
67675
67676
67677
67678
67679
67680
67681
67682
67683
67684
67685
67686
67687
67688
67689
67690
67691
67692
67693
67694
67695
67696
67697
67698
67699
67700
67701
67702
67703
67704
67705
67706
67707
67708
67709
67710
67711
67712
67713
67714
67715
67716
67717
67718
67719
67720
67721
67722
67723
67724
67725
67726
67727
67728
67729
67730
67731
67732
67733
67734
67735
67736
67737
67738
67739
67740
67741
67742
67743
67744
67745
67746
67747
67748
67749
67750
67751
67752
67753
67754
67755
67756
67757
67758
67759
67760
67761
67762
67763
67764
67765
67766
67767
67768
67769
67770
67771
67772
67773
67774
67775
67776
67777
67778
67779
67780
67781
67782
67783
67784
67785
67786
67787
67788
67789
67790
67791
67792
67793
67794
67795
67796
67797
67798
67799
67800
67801
67802
67803
67804
67805
67806
67807
67808
67809
67810
67811
67812
67813
67814
67815
67816
67817
67818
67819
67820
67821
67822
67823
67824
67825
67826
67827
67828
67829
67830
67831
67832
67833
67834
67835
67836
67837
67838
67839
67840
67841
67842
67843
67844
67845
67846
67847
67848
67849
67850
67851
67852
67853
67854
67855
67856
67857
67858
67859
67860
67861
67862
67863
67864
67865
67866
67867
67868
67869
67870
67871
67872
67873
67874
67875
67876
67877
67878
67879
67880
67881
67882
67883
67884
67885
67886
67887
67888
67889
67890
67891
67892
67893
67894
67895
67896
67897
67898
67899
67900
67901
67902
67903
67904
67905
67906
67907
67908
67909
67910
67911
67912
67913
67914
67915
67916
67917
67918
67919
67920
67921
67922
67923
67924
67925
67926
67927
67928
67929
67930
67931
67932
67933
67934
67935
67936
67937
67938
67939
67940
67941
67942
67943
67944
67945
67946
67947
67948
67949
67950
67951
67952
67953
67954
67955
67956
67957
67958
67959
67960
67961
67962
67963
67964
67965
67966
67967
67968
67969
67970
67971
67972
67973
67974
67975
67976
67977
67978
67979
67980
67981
67982
67983
67984
67985
67986
67987
67988
67989
67990
67991
67992
67993
67994
67995
67996
67997
67998
67999
68000
68001
68002
68003
68004
68005
68006
68007
68008
68009
68010
68011
68012
68013
68014
68015
68016
68017
68018
68019
68020
68021
68022
68023
68024
68025
68026
68027
68028
68029
68030
68031
68032
68033
68034
68035
68036
68037
68038
68039
68040
68041
68042
68043
68044
68045
68046
68047
68048
68049
68050
68051
68052
68053
68054
68055
68056
68057
68058
68059
68060
68061
68062
68063
68064
68065
68066
68067
68068
68069
68070
68071
68072
68073
68074
68075
68076
68077
68078
68079
68080
68081
68082
68083
68084
68085
68086
68087
68088
68089
68090
68091
68092
68093
68094
68095
68096
68097